## L.R. 0.1
Legend
|  | Input Neurons | [8 empty] | Forward propagation Calculations |  |  |  |  | Backward propagation Calculations
Neurons
|  | Activated Neurons | [8 empty] | h1 | w1*i1+w2*i2 |  |  |  | ∂E_total/∂W5 | (a_o1 - t1) * (a_o1 * (1-a_o1)) * (a_h1)
|  | Total Error | [8 empty] | h2 | w3*i1+w4*i2 |  |  |  | ∂E_total/∂W6 | (a_o1 - t1) * (a_o1 * (1-a_o1)) * (a_h2)
| w1..w8 | Weights | [8 empty] | a_h1 | σ(h1) = 1/1+exp(-h1) |  |  |  | ∂E_total/∂W7 | (a_o2 - t2) * (a_o2 * (1-a_o2)) * (a_h1)
|  | Activation Function | [8 empty] | a_h2 | σ(h2) = 1/1+exp(-h2) |  |  |  | ∂E_total/∂W8 | (a_o2 - t2) * (a_o2 * (1-a_o2)) * (a_h2)
[16 empty] | ∂E_total/∂W1 | ((a_o1 - t1) * a_o1 * (1 - a_o1 ) * w5 + (a_o2 - t2) * a_o2 * (1 - a_o2 ) * w7) * a_h1 * (1- a_h1) * i1
[11 empty] | o1 | w5*a_h1+w6*a_h2
[11 empty] | o2 | w7*a_h1+w8*a_h2
[11 empty] | a_o1 | σ(o1) = 1/1+exp(-o1) |  |  |  | ∂E_total/∂W2 | ((a_o1 - t1) * a_o1 * (1 - a_o1 ) * w5 + (a_o2 - t2) * a_o2 * (1 - a_o2 ) * w7) * a_h1 * (1- a_h1) * i2
[11 empty] | a_o2 | σ(o2) = 1/1+exp(-o2)
[11 empty] | E1 | 0.5*(target1 - a_o1)^2 |  |  |  | ∂E_total/∂W3 | ((a_o1 - t1) * a_o1 * (1 - a_o1 ) * w6 + (a_o2 - t2) * a_o2 * (1 - a_o2 ) * w8) * a_h2 * (1- a_h2) * i1
[11 empty] | E2 | 0.5*(target2 - a_o2)^2
[16 empty] | ∂E_total/∂W4 | ((a_o1 - t1) * a_o1 * (1 - a_o1 ) * w6 + (a_o2 - t2) * a_o2 * (1 - a_o2 ) * w8) * a_h2 * (1- a_h2) * i2
Learning Rate | 0.1
t1 | t2 | i1 | i2 | w1 | w2 | w3 | w4 | h1 | a_h1 | h2 | a_h2 | w5 | w6 | w7 | w8 | o1 | a_o1 | o2 | a_o2 | E1 | E2 | E_tot | ∂E_total/∂w1 | ∂E_total/∂w2 | ∂E_total/∂w3 | ∂E_total/∂w4 | ∂E_total/∂W5 | ∂E_total/∂W6 | ∂E_total/∂W7 | ∂E_total/∂W8
0.01 | 0.99 | 0.05 | 0.1 | 0.15 | 0.2 | 0.25 | 0.3 | 0.0275 | 0.50687 | 0.0425 | 0.51062 | 0.4 | 0.45 | 0.5 | 0.55 | 0.43253 | 0.60648 | 0.53428 | 0.63048 | 0.17789 | 0.064627 | 0.24252 | 0.00018826 | 0.00037651 | 0.00022487 | 0.00044974 | 0.072157 | 0.072691 | -0.042455 | -0.042769
0.01 | 0.99 | 0.05 | 0.1 | 0.14998 | 0.19996 | 0.24998 | 0.29996 | 0.027495 | 0.50687 | 0.042494 | 0.51062 | 0.39278 | 0.44273 | 0.50425 | 0.55428 | 0.42516 | 0.60472 | 0.53861 | 0.63149 | 0.17684 | 0.064265 | 0.24111 | 0.00017208 | 0.00034415 | 0.00020865 | 0.00041729 | 0.072056 | 0.072589 | -0.042288 | -0.042601
0.01 | 0.99 | 0.05 | 0.1 | 0.14996 | 0.19993 | 0.24996 | 0.29991 | 0.027491 | 0.50687 | 0.042489 | 0.51062 | 0.38558 | 0.43547 | 0.50847 | 0.55854 | 0.4178 | 0.60296 | 0.54293 | 0.63249 | 0.1758 | 0.063905 | 0.2397 | 0.00015597 | 0.00031194 | 0.00019249 | 0.00038498 | 0.071952 | 0.072485 | -0.042121 | -0.042433
0.01 | 0.99 | 0.05 | 0.1 | 0.14995 | 0.1999 | 0.24994 | 0.29987 | 0.027487 | 0.50687 | 0.042484 | 0.51062 | 0.37838 | 0.42822 | 0.51269 | 0.56278 | 0.41045 | 0.6012 | 0.54723 | 0.63349 | 0.17476 | 0.063549 | 0.2383 | 0.00013994 | 0.00027987 | 0.00017641 | 0.00035281 | 0.071846 | 0.072378 | -0.041956 | -0.042266
0.01 | 0.99 | 0.05 | 0.1 | 0.14993 | 0.19987 | 0.24992 | 0.29984 | 0.027484 | 0.50687 | 0.04248 | 0.51062 | 0.3712 | 0.42099 | 0.51688 | 0.56701 | 0.40311 | 0.59944 | 0.55152 | 0.63449 | 0.17372 | 0.063195 | 0.23691 | 0.00012398 | 0.00024796 | 0.00016039 | 0.00032079 | 0.071738 | 0.072268 | -0.04179 | -0.042099
0.01 | 0.99 | 0.05 | 0.1 | 0.14992 | 0.19984 | 0.2499 | 0.29981 | 0.02748 | 0.50687 | 0.042476 | 0.51062 | 0.36403 | 0.41376 | 0.52106 | 0.57122 | 0.39579 | 0.59767 | 0.55578 | 0.63548 | 0.17268 | 0.062844 | 0.23552 | 0.0001081 | 0.0002162 | 0.00014445 | 0.00028891 | 0.071627 | 0.072156 | -0.041626 | -0.041934
0.01 | 0.99 | 0.05 | 0.1 | 0.14991 | 0.19982 | 0.24989 | 0.29978 | 0.027478 | 0.50687 | 0.042472 | 0.51062 | 0.35686 | 0.40654 | 0.52522 | 0.57541 | 0.38847 | 0.59591 | 0.56003 | 0.63646 | 0.17165 | 0.062495 | 0.23414 | 9.2296e-05 | 0.00018459 | 0.00012859 | 0.00025718 | 0.071513 | 0.072042 | -0.041463 | -0.041769
0.01 | 0.99 | 0.05 | 0.1 | 0.1499 | 0.1998 | 0.24988 | 0.29975 | 0.027475 | 0.50687 | 0.042469 | 0.51062 | 0.34971 | 0.39934 | 0.52937 | 0.57959 | 0.38117 | 0.59415 | 0.56427 | 0.63744 | 0.17062 | 0.06215 | 0.23277 | 7.6573e-05 | 0.00015315 | 0.0001128 | 0.00022561 | 0.071398 | 0.071925 | -0.0413 | -0.041605
0.01 | 0.99 | 0.05 | 0.1 | 0.14989 | 0.19979 | 0.24987 | 0.29973 | 0.027474 | 0.50687 | 0.042466 | 0.51061 | 0.34257 | 0.39215 | 0.5335 | 0.58375 | 0.37387 | 0.59239 | 0.56848 | 0.63841 | 0.16959 | 0.061807 | 0.2314 | 6.0931e-05 | 0.00012186 | 9.7093e-05 | 0.00019419 | 0.071279 | 0.071806 | -0.041138 | -0.041442
0.01 | 0.99 | 0.05 | 0.1 | 0.14989 | 0.19978 | 0.24986 | 0.29971 | 0.027472 | 0.50687 | 0.042464 | 0.51061 | 0.33544 | 0.38497 | 0.53761 | 0.58789 | 0.36659 | 0.59064 | 0.57268 | 0.63938 | 0.16857 | 0.061466 | 0.23004 | 4.5372e-05 | 9.0743e-05 | 8.1463e-05 | 0.00016293 | 0.071159 | 0.071685 | -0.040977 | -0.041279
0.01 | 0.99 | 0.05 | 0.1 | 0.14988 | 0.19977 | 0.24985 | 0.29969 | 0.027471 | 0.50687 | 0.042462 | 0.51061 | 0.32833 | 0.3778 | 0.54171 | 0.59202 | 0.35933 | 0.58888 | 0.57687 | 0.64035 | 0.16755 | 0.061129 | 0.22868 | 2.9895e-05 | 5.9791e-05 | 6.5913e-05 | 0.00013183 | 0.071036 | 0.071561 | -0.040816 | -0.041118
0.01 | 0.99 | 0.05 | 0.1 | 0.14988 | 0.19976 | 0.24984 | 0.29968 | 0.02747 | 0.50687 | 0.04246 | 0.51061 | 0.32122 | 0.37064 | 0.54579 | 0.59613 | 0.35207 | 0.58712 | 0.58104 | 0.64131 | 0.16653 | 0.060794 | 0.22733 | 1.4504e-05 | 2.9008e-05 | 5.0445e-05 | 0.00010089 | 0.070911 | 0.071435 | -0.040656 | -0.040957
0.01 | 0.99 | 0.05 | 0.1 | 0.14988 | 0.19976 | 0.24984 | 0.29967 | 0.02747 | 0.50687 | 0.042459 | 0.51061 | 0.31413 | 0.3635 | 0.54986 | 0.60023 | 0.34483 | 0.58536 | 0.58519 | 0.64226 | 0.16552 | 0.060461 | 0.22598 | -8.0135e-07 | -1.6027e-06 | 3.506e-05 | 7.012e-05 | 0.070783 | 0.071306 | -0.040497 | -0.040797
0.01 | 0.99 | 0.05 | 0.1 | 0.14988 | 0.19976 | 0.24983 | 0.29966 | 0.02747 | 0.50687 | 0.042458 | 0.51061 | 0.30705 | 0.35637 | 0.55391 | 0.60431 | 0.3376 | 0.58361 | 0.58932 | 0.64321 | 0.16451 | 0.060132 | 0.22464 | -1.602e-05 | -3.2039e-05 | 1.9759e-05 | 3.9519e-05 | 0.070653 | 0.071175 | -0.040339 | -0.040637
0.01 | 0.99 | 0.05 | 0.1 | 0.14988 | 0.19976 | 0.24983 | 0.29966 | 0.02747 | 0.50687 | 0.042458 | 0.51061 | 0.29999 | 0.34925 | 0.55794 | 0.60837 | 0.33039 | 0.58185 | 0.59344 | 0.64416 | 0.16351 | 0.059804 | 0.22331 | -3.1149e-05 | -6.2299e-05 | 4.5444e-06 | 9.0887e-06 | 0.070521 | 0.071043 | -0.040182 | -0.040478
0.01 | 0.99 | 0.05 | 0.1 | 0.14988 | 0.19977 | 0.24983 | 0.29966 | 0.027471 | 0.50687 | 0.042457 | 0.51061 | 0.29294 | 0.34215 | 0.56196 | 0.61242 | 0.32318 | 0.5801 | 0.59755 | 0.6451 | 0.16251 | 0.05948 | 0.22199 | -4.619e-05 | -9.238e-05 | -1.0584e-05 | -2.1168e-05 | 0.070387 | 0.070907 | -0.040025 | -0.040321
0.01 | 0.99 | 0.05 | 0.1 | 0.14989 | 0.19978 | 0.24983 | 0.29966 | 0.027472 | 0.50687 | 0.042458 | 0.51061 | 0.2859 | 0.33505 | 0.56596 | 0.61645 | 0.316 | 0.57835 | 0.60164 | 0.64603 | 0.16151 | 0.059158 | 0.22067 | -6.114e-05 | -0.00012228 | -2.5624e-05 | -5.1248e-05 | 0.070251 | 0.07077 | -0.039869 | -0.040163
0.01 | 0.99 | 0.05 | 0.1 | 0.14989 | 0.19979 | 0.24983 | 0.29967 | 0.027474 | 0.50687 | 0.042458 | 0.51061 | 0.27887 | 0.32798 | 0.56995 | 0.62047 | 0.30882 | 0.5766 | 0.60571 | 0.64696 | 0.16052 | 0.058838 | 0.21935 | -7.5997e-05 | -0.00015199 | -4.0575e-05 | -8.115e-05 | 0.070113 | 0.070631 | -0.039714 | -0.040007
0.01 | 0.99 | 0.05 | 0.1 | 0.1499 | 0.1998 | 0.24984 | 0.29967 | 0.027476 | 0.50687 | 0.042459 | 0.51061 | 0.27186 | 0.32091 | 0.57392 | 0.62447 | 0.30166 | 0.57485 | 0.60976 | 0.64789 | 0.15953 | 0.058521 | 0.21805 | -9.0762e-05 | -0.00018152 | -5.5436e-05 | -0.00011087 | 0.069972 | 0.070489 | -0.039559 | -0.039851
0.01 | 0.99 | 0.05 | 0.1 | 0.14991 | 0.19982 | 0.24984 | 0.29969 | 0.027478 | 0.50687 | 0.042461 | 0.51061 | 0.26486 | 0.31387 | 0.57788 | 0.62845 | 0.29452 | 0.5731 | 0.6138 | 0.64881 | 0.15854 | 0.058206 | 0.21675 | -0.00010543 | -0.00021087 | -7.0205e-05 | -0.00014041 | 0.069829 | 0.070345 | -0.039405 | -0.039696
0.01 | 0.99 | 0.05 | 0.1 | 0.14992 | 0.19984 | 0.24985 | 0.2997 | 0.02748 | 0.50687 | 0.042462 | 0.51061 | 0.25788 | 0.30683 | 0.58182 | 0.63242 | 0.28738 | 0.57136 | 0.61783 | 0.64972 | 0.15756 | 0.057894 | 0.21545 | -0.00012001 | -0.00024002 | -8.4882e-05 | -0.00016976 | 0.069685 | 0.0702 | -0.039252 | -0.039542
0.01 | 0.99 | 0.05 | 0.1 | 0.14993 | 0.19987 | 0.24986 | 0.29972 | 0.027483 | 0.50687 | 0.042465 | 0.51061 | 0.25091 | 0.29981 | 0.58574 | 0.63638 | 0.28027 | 0.56961 | 0.62184 | 0.65064 | 0.15658 | 0.057584 | 0.21417 | -0.00013449 | -0.00026898 | -9.9465e-05 | -0.00019893 | 0.069538 | 0.070052 | -0.0391 | -0.039389
0.01 | 0.99 | 0.05 | 0.1 | 0.14995 | 0.19989 | 0.24987 | 0.29974 | 0.027487 | 0.50687 | 0.042467 | 0.51062 | 0.24396 | 0.29281 | 0.58965 | 0.64032 | 0.27317 | 0.56787 | 0.62583 | 0.65154 | 0.15561 | 0.057276 | 0.21289 | -0.00014887 | -0.00029775 | -0.00011395 | -0.00022791 | 0.06939 | 0.069902 | -0.038949 | -0.039236
0.01 | 0.99 | 0.05 | 0.1 | 0.14996 | 0.19992 | 0.24988 | 0.29976 | 0.027491 | 0.50687 | 0.04247 | 0.51062 | 0.23702 | 0.28582 | 0.59355 | 0.64424 | 0.26608 | 0.56613 | 0.62981 | 0.65245 | 0.15464 | 0.056971 | 0.21161 | -0.00016316 | -0.00032632 | -0.00012835 | -0.0002567 | 0.069239 | 0.06975 | -0.038798 | -0.039084
0.01 | 0.99 | 0.05 | 0.1 | 0.14998 | 0.19996 | 0.24989 | 0.29979 | 0.027495 | 0.50687 | 0.042473 | 0.51062 | 0.2301 | 0.27884 | 0.59743 | 0.64815 | 0.25901 | 0.56439 | 0.63377 | 0.65334 | 0.15368 | 0.056668 | 0.21034 | -0.00017734 | -0.00035469 | -0.00014264 | -0.00028529 | 0.069087 | 0.069597 | -0.038648 | -0.038933
0.01 | 0.99 | 0.05 | 0.1 | 0.15 | 0.19999 | 0.24991 | 0.29981 | 0.027499 | 0.50687 | 0.042477 | 0.51062 | 0.22319 | 0.27188 | 0.60129 | 0.65204 | 0.25196 | 0.56266 | 0.63772 | 0.65424 | 0.15272 | 0.056368 | 0.20908 | -0.00019143 | -0.00038286 | -0.00015684 | -0.00031369 | 0.068932 | 0.069441 | -0.038498 | -0.038783
0.01 | 0.99 | 0.05 | 0.1 | 0.15002 | 0.20003 | 0.24992 | 0.29985 | 0.027504 | 0.50688 | 0.042481 | 0.51062 | 0.21629 | 0.26494 | 0.60514 | 0.65592 | 0.24492 | 0.56092 | 0.64166 | 0.65513 | 0.15176 | 0.05607 | 0.20783 | -0.00020542 | -0.00041084 | -0.00017094 | -0.00034189 | 0.068776 | 0.069284 | -0.03835 | -0.038633
0.01 | 0.99 | 0.05 | 0.1 | 0.15004 | 0.20007 | 0.24994 | 0.29988 | 0.027509 | 0.50688 | 0.042485 | 0.51062 | 0.20942 | 0.25801 | 0.60898 | 0.65978 | 0.23789 | 0.55919 | 0.64557 | 0.65601 | 0.15081 | 0.055774 | 0.20658 | -0.0002193 | -0.0004386 | -0.00018495 | -0.00036989 | 0.068618 | 0.069125 | -0.038202 | -0.038484
0.01 | 0.99 | 0.05 | 0.1 | 0.15006 | 0.20012 | 0.24996 | 0.29992 | 0.027514 | 0.50688 | 0.04249 | 0.51062 | 0.20256 | 0.2511 | 0.6128 | 0.66363 | 0.23089 | 0.55747 | 0.64948 | 0.65689 | 0.14986 | 0.05548 | 0.20534 | -0.00023308 | -0.00046617 | -0.00019885 | -0.0003977 | 0.068458 | 0.068964 | -0.038055 | -0.038336
0.01 | 0.99 | 0.05 | 0.1 | 0.15008 | 0.20016 | 0.24998 | 0.29996 | 0.02752 | 0.50688 | 0.042495 | 0.51062 | 0.19571 | 0.2442 | 0.6166 | 0.66746 | 0.2239 | 0.55574 | 0.65337 | 0.65777 | 0.14892 | 0.055189 | 0.20411 | -0.00024676 | -0.00049353 | -0.00021265 | -0.0004253 | 0.068297 | 0.068801 | -0.037909 | -0.038189
0.01 | 0.99 | 0.05 | 0.1 | 0.15011 | 0.20021 | 0.25 | 0.3 | 0.027526 | 0.50688 | 0.0425 | 0.51062 | 0.18888 | 0.23732 | 0.62039 | 0.67128 | 0.21692 | 0.55402 | 0.65724 | 0.65864 | 0.14798 | 0.0549 | 0.20288 | -0.00026034 | -0.00052068 | -0.00022635 | -0.0004527 | 0.068134 | 0.068637 | -0.037763 | -0.038042
0.01 | 0.99 | 0.05 | 0.1 | 0.15013 | 0.20026 | 0.25002 | 0.30004 | 0.027533 | 0.50688 | 0.042505 | 0.51062 | 0.18207 | 0.23046 | 0.62417 | 0.67509 | 0.20996 | 0.5523 | 0.6611 | 0.65951 | 0.14704 | 0.054613 | 0.20166 | -0.00027381 | -0.00054762 | -0.00023995 | -0.00047989 | 0.067969 | 0.06847 | -0.037618 | -0.037896
0.01 | 0.99 | 0.05 | 0.1 | 0.15016 | 0.20032 | 0.25005 | 0.30009 | 0.02754 | 0.50688 | 0.042511 | 0.51063 | 0.17527 | 0.22361 | 0.62793 | 0.67888 | 0.20302 | 0.55058 | 0.66494 | 0.66037 | 0.14611 | 0.054328 | 0.20044 | -0.00028718 | -0.00057435 | -0.00025344 | -0.00050688 | 0.067802 | 0.068303 | -0.037474 | -0.037751
0.01 | 0.99 | 0.05 | 0.1 | 0.15019 | 0.20038 | 0.25007 | 0.30014 | 0.027547 | 0.50689 | 0.042518 | 0.51063 | 0.16849 | 0.21678 | 0.63168 | 0.68265 | 0.1961 | 0.54887 | 0.66877 | 0.66123 | 0.14519 | 0.054046 | 0.19923 | -0.00030044 | -0.00060088 | -0.00026683 | -0.00053366 | 0.067634 | 0.068133 | -0.037331 | -0.037606
0.01 | 0.99 | 0.05 | 0.1 | 0.15022 | 0.20044 | 0.2501 | 0.3002 | 0.027555 | 0.50689 | 0.042524 | 0.51063 | 0.16173 | 0.20997 | 0.63541 | 0.68641 | 0.18919 | 0.54716 | 0.67259 | 0.66208 | 0.14427 | 0.053765 | 0.19803 | -0.00031359 | -0.00062718 | -0.00028011 | -0.00056023 | 0.067464 | 0.067962 | -0.037188 | -0.037462
0.01 | 0.99 | 0.05 | 0.1 | 0.15025 | 0.2005 | 0.25013 | 0.30025 | 0.027562 | 0.50689 | 0.042531 | 0.51063 | 0.15498 | 0.20317 | 0.63913 | 0.69016 | 0.1823 | 0.54545 | 0.67639 | 0.66293 | 0.14335 | 0.053487 | 0.19684 | -0.00032664 | -0.00065328 | -0.00029329 | -0.00058659 | 0.067293 | 0.06779 | -0.037046 | -0.037319
0.01 | 0.99 | 0.05 | 0.1 | 0.15028 | 0.20056 | 0.25016 | 0.30031 | 0.027571 | 0.50689 | 0.042539 | 0.51063 | 0.14825 | 0.19639 | 0.64284 | 0.69389 | 0.17543 | 0.54375 | 0.68017 | 0.66378 | 0.14244 | 0.053211 | 0.19565 | -0.00033958 | -0.00067916 | -0.00030637 | -0.00061273 | 0.06712 | 0.067615 | -0.036905 | -0.037177
0.01 | 0.99 | 0.05 | 0.1 | 0.15032 | 0.20063 | 0.25019 | 0.30037 | 0.027579 | 0.50689 | 0.042546 | 0.51064 | 0.14154 | 0.18963 | 0.64653 | 0.69761 | 0.16858 | 0.54204 | 0.68394 | 0.66462 | 0.14154 | 0.052937 | 0.19447 | -0.00035241 | -0.00070482 | -0.00031933 | -0.00063867 | 0.066946 | 0.06744 | -0.036764 | -0.037035
0.01 | 0.99 | 0.05 | 0.1 | 0.15035 | 0.2007 | 0.25022 | 0.30044 | 0.027588 | 0.5069 | 0.042554 | 0.51064 | 0.13484 | 0.18288 | 0.6502 | 0.70131 | 0.16174 | 0.54035 | 0.6877 | 0.66546 | 0.14063 | 0.052665 | 0.1933 | -0.00036513 | -0.00073026 | -0.0003322 | -0.00066439 | 0.06677 | 0.067263 | -0.036624 | -0.036894
0.01 | 0.99 | 0.05 | 0.1 | 0.15039 | 0.20078 | 0.25025 | 0.3005 | 0.027597 | 0.5069 | 0.042563 | 0.51064 | 0.12817 | 0.17616 | 0.65386 | 0.705 | 0.15492 | 0.53865 | 0.69144 | 0.66629 | 0.13974 | 0.052395 | 0.19213 | -0.00037775 | -0.00075549 | -0.00034495 | -0.0006899 | 0.066593 | 0.067084 | -0.036485 | -0.036754
0.01 | 0.99 | 0.05 | 0.1 | 0.15043 | 0.20085 | 0.25029 | 0.30057 | 0.027606 | 0.5069 | 0.042571 | 0.51064 | 0.12151 | 0.16945 | 0.65751 | 0.70868 | 0.14812 | 0.53696 | 0.69517 | 0.66712 | 0.13884 | 0.052127 | 0.19097 | -0.00039025 | -0.0007805 | -0.00035759 | -0.00071519 | 0.066415 | 0.066905 | -0.036346 | -0.036615
0.01 | 0.99 | 0.05 | 0.1 | 0.15046 | 0.20093 | 0.25032 | 0.30064 | 0.027616 | 0.5069 | 0.04258 | 0.51064 | 0.11487 | 0.16276 | 0.66115 | 0.71234 | 0.14134 | 0.53528 | 0.69889 | 0.66794 | 0.13796 | 0.051861 | 0.18982 | -0.00040264 | -0.00080529 | -0.00037013 | -0.00074026 | 0.066235 | 0.066723 | -0.036209 | -0.036476
0.01 | 0.99 | 0.05 | 0.1 | 0.1505 | 0.20101 | 0.25036 | 0.30072 | 0.027626 | 0.50691 | 0.04259 | 0.51065 | 0.10824 | 0.15609 | 0.66477 | 0.71599 | 0.13457 | 0.53359 | 0.70259 | 0.66876 | 0.13707 | 0.051597 | 0.18867 | -0.00041493 | -0.00082985 | -0.00038256 | -0.00076512 | 0.066054 | 0.066541 | -0.036072 | -0.036338
0.01 | 0.99 | 0.05 | 0.1 | 0.15055 | 0.20109 | 0.2504 | 0.30079 | 0.027637 | 0.50691 | 0.042599 | 0.51065 | 0.10164 | 0.14943 | 0.66838 | 0.71962 | 0.12783 | 0.53191 | 0.70628 | 0.66958 | 0.1362 | 0.051335 | 0.18753 | -0.0004271 | -0.0008542 | -0.00039488 | -0.00078976 | 0.065871 | 0.066357 | -0.035935 | -0.0362
0.01 | 0.99 | 0.05 | 0.1 | 0.15059 | 0.20118 | 0.25044 | 0.30087 | 0.027647 | 0.50691 | 0.042609 | 0.51065 | 0.09505 | 0.1428 | 0.67197 | 0.72324 | 0.1211 | 0.53024 | 0.70995 | 0.67039 | 0.13532 | 0.051075 | 0.1864 | -0.00043916 | -0.00087832 | -0.00040709 | -0.00081418 | 0.065688 | 0.066172 | -0.0358 | -0.036064
0.01 | 0.99 | 0.05 | 0.1 | 0.15063 | 0.20127 | 0.25048 | 0.30095 | 0.027658 | 0.50691 | 0.042619 | 0.51065 | 0.088481 | 0.13618 | 0.67555 | 0.72685 | 0.11439 | 0.52857 | 0.71361 | 0.6712 | 0.13446 | 0.050817 | 0.18527 | -0.00045111 | -0.00090223 | -0.00041919 | -0.00083837 | 0.065503 | 0.065986 | -0.035665 | -0.035928
0.01 | 0.99 | 0.05 | 0.1 | 0.15068 | 0.20136 | 0.25052 | 0.30104 | 0.02767 | 0.50692 | 0.04263 | 0.51066 | 0.081931 | 0.12958 | 0.67912 | 0.73044 | 0.1077 | 0.5269 | 0.71726 | 0.672 | 0.13359 | 0.050561 | 0.18415 | -0.00046295 | -0.0009259 | -0.00043118 | -0.00086235 | 0.065317 | 0.065798 | -0.03553 | -0.035793
| L.R. 0.1 | L.R. 0.2 | L.R. 0.5 | L.R. 0.8 | L.R. 1 | L.R. 2
1 | 0.24252 | 0.24252 | 0.24252 | 0.24252 | 0.24252 | 0.24252
2 | 0.24111 | 0.2397 | 0.2355 | 0.23132 | 0.22855 | 0.2149
3 | 0.2397 | 0.23691 | 0.22862 | 0.2205 | 0.21519 | 0.18988
4 | 0.2383 | 0.23413 | 0.2219 | 0.2101 | 0.20249 | 0.16762
5 | 0.23691 | 0.23139 | 0.21534 | 0.20012 | 0.19046 | 0.14814
6 | 0.23552 | 0.22866 | 0.20894 | 0.19057 | 0.17911 | 0.13128
7 | 0.23414 | 0.22596 | 0.2027 | 0.18146 | 0.16846 | 0.11679
8 | 0.23277 | 0.22329 | 0.19664 | 0.17279 | 0.15848 | 0.1044
9 | 0.2314 | 0.22064 | 0.19074 | 0.16456 | 0.14918 | 0.093797
10 | 0.23003 | 0.21802 | 0.18502 | 0.15676 | 0.14051 | 0.084721
11 | 0.22868 | 0.21543 | 0.17946 | 0.14938 | 0.13246 | 0.076923
12 | 0.22733 | 0.21285 | 0.17408 | 0.14241 | 0.12499 | 0.070195
13 | 0.22598 | 0.21031 | 0.16887 | 0.13584 | 0.11807 | 0.064362
14 | 0.22465 | 0.20779 | 0.16383 | 0.12964 | 0.11165 | 0.059279
15 | 0.22331 | 0.2053 | 0.15895 | 0.12381 | 0.10571 | 0.054825
16 | 0.22199 | 0.20283 | 0.15424 | 0.11832 | 0.10021 | 0.050902
17 | 0.22067 | 0.2004 | 0.14969 | 0.11315 | 0.095118 | 0.047429
18 | 0.21935 | 0.19798 | 0.1453 | 0.10829 | 0.090397 | 0.04434
19 | 0.21805 | 0.1956 | 0.14106 | 0.10372 | 0.086018 | 0.041579
20 | 0.21675 | 0.19324 | 0.13698 | 0.099424 | 0.081953 | 0.0391
21 | 0.21545 | 0.19091 | 0.13305 | 0.09538 | 0.078177 | 0.036865
22 | 0.21417 | 0.18861 | 0.12925 | 0.091573 | 0.074665 | 0.034843
23 | 0.21289 | 0.18634 | 0.1256 | 0.087988 | 0.071395 | 0.033005
24 | 0.21161 | 0.18409 | 0.12208 | 0.084611 | 0.068347 | 0.031331
25 | 0.21034 | 0.18187 | 0.11869 | 0.081428 | 0.065502 | 0.029799
26 | 0.20908 | 0.17968 | 0.11543 | 0.078426 | 0.062843 | 0.028393
27 | 0.20783 | 0.17751 | 0.1123 | 0.075592 | 0.060356 | 0.0271
28 | 0.20658 | 0.17537 | 0.10927 | 0.072916 | 0.058025 | 0.025907
29 | 0.20534 | 0.17326 | 0.10636 | 0.070386 | 0.055839 | 0.024804
30 | 0.20411 | 0.17117 | 0.10356 | 0.067993 | 0.053786 | 0.02378
31 | 0.20288 | 0.16912 | 0.10087 | 0.065728 | 0.051855 | 0.022829
32 | 0.20166 | 0.16709 | 0.09827 | 0.063582 | 0.050037 | 0.021944
33 | 0.20044 | 0.16508 | 0.09577 | 0.061547 | 0.048324 | 0.021117
34 | 0.19923 | 0.1631 | 0.093363 | 0.059617 | 0.046707 | 0.020344
35 | 0.19803 | 0.16115 | 0.091044 | 0.057783 | 0.045179 | 0.01962
36 | 0.19684 | 0.15923 | 0.08881 | 0.056041 | 0.043735 | 0.01894
37 | 0.19565 | 0.15733 | 0.086658 | 0.054383 | 0.042367 | 0.018301
38 | 0.19447 | 0.15546 | 0.084584 | 0.052805 | 0.04107 | 0.017699
39 | 0.1933 | 0.15361 | 0.082584 | 0.051302 | 0.039839 | 0.017132
40 | 0.19213 | 0.15179 | 0.080656 | 0.049869 | 0.038671 | 0.016596
41 | 0.19097 | 0.15 | 0.078797 | 0.048502 | 0.03756 | 0.016089
E_Total
h1
a_h1
h2
a_h2
o1
o2
a_o2
i1
i2
W1
W2
W3
W4
W5
W6
W7
W8
E1
E2
σ
σ
σ
σ
a_o1

## L.R. 0.2
Learning rate | 0.2
t1 | t2 | i1 | i2 | w1 | w2 | w3 | w4 | h1 | a_h1 | h2 | a_h2 | w5 | w6 | w7 | w8 | o1 | a_o1 | o2 | a_o2 | E1 | E2 | E_tot | ∂E_total/∂w1 | ∂E_total/∂w2 | ∂E_total/∂w3 | ∂E_total/∂w4 | ∂E_total/∂W5 | ∂E_total/∂W6 | ∂E_total/∂W7 | ∂E_total/∂W8
0.01 | 0.99 | 0.05 | 0.1 | 0.15 | 0.2 | 0.25 | 0.3 | 0.0275 | 0.50687 | 0.0425 | 0.51062 | 0.4 | 0.45 | 0.5 | 0.55 | 0.43253 | 0.60648 | 0.53428 | 0.63048 | 0.17789 | 0.064627 | 0.24252 | 0.00018826 | 0.00037651 | 0.00022487 | 0.00044974 | 0.072157 | 0.072691 | -0.042455 | -0.042769
0.01 | 0.99 | 0.05 | 0.1 | 0.14996 | 0.19992 | 0.24996 | 0.29991 | 0.027491 | 0.50687 | 0.042489 | 0.51062 | 0.38557 | 0.43546 | 0.50849 | 0.55855 | 0.41779 | 0.60295 | 0.54295 | 0.6325 | 0.1758 | 0.063904 | 0.2397 | 0.00015594 | 0.00031188 | 0.00019246 | 0.00038493 | 0.071952 | 0.072484 | -0.042121 | -0.042432
0.01 | 0.99 | 0.05 | 0.1 | 0.14993 | 0.19986 | 0.24992 | 0.29983 | 0.027483 | 0.50687 | 0.042479 | 0.51062 | 0.37118 | 0.42096 | 0.51692 | 0.56704 | 0.40309 | 0.59943 | 0.55155 | 0.6345 | 0.17371 | 0.063192 | 0.23691 | 0.00012392 | 0.00024784 | 0.00016034 | 0.00032067 | 0.071737 | 0.072268 | -0.041789 | -0.042098
0.01 | 0.99 | 0.05 | 0.1 | 0.14991 | 0.19981 | 0.24988 | 0.29977 | 0.027477 | 0.50687 | 0.042471 | 0.51062 | 0.35683 | 0.40651 | 0.52527 | 0.57546 | 0.38844 | 0.59591 | 0.56008 | 0.63647 | 0.17164 | 0.062491 | 0.23413 | 9.22e-05 | 0.00018442 | 0.00012851 | 0.00025701 | 0.071513 | 0.072042 | -0.041461 | -0.041767
0.01 | 0.99 | 0.05 | 0.1 | 0.14989 | 0.19978 | 0.24986 | 0.29972 | 0.027472 | 0.50687 | 0.042465 | 0.51062 | 0.34253 | 0.3921 | 0.53356 | 0.58381 | 0.37383 | 0.59238 | 0.56855 | 0.63843 | 0.16959 | 0.061801 | 0.23139 | 6.08e-05 | 0.00012163 | 9.7e-05 | 0.00019396 | 0.071278 | 0.071805 | -0.041135 | -0.041439
0.01 | 0.99 | 0.05 | 0.1 | 0.14988 | 0.19975 | 0.24984 | 0.29968 | 0.027469 | 0.50687 | 0.04246 | 0.51061 | 0.32827 | 0.37774 | 0.54179 | 0.5921 | 0.35927 | 0.58886 | 0.57695 | 0.64037 | 0.16754 | 0.061122 | 0.22866 | 2.98e-05 | 5.95e-05 | 6.58e-05 | 0.00013154 | 0.071035 | 0.07156 | -0.040813 | -0.041115
0.01 | 0.99 | 0.05 | 0.1 | 0.14987 | 0.19974 | 0.24983 | 0.29965 | 0.027467 | 0.50687 | 0.042457 | 0.51061 | 0.31406 | 0.36343 | 0.54995 | 0.60032 | 0.34476 | 0.58535 | 0.58529 | 0.64228 | 0.16551 | 0.060454 | 0.22596 | -9.74e-07 | -1.95e-06 | 3.49e-05 | 6.98e-05 | 0.070782 | 0.071305 | -0.040494 | -0.040793
0.01 | 0.99 | 0.05 | 0.1 | 0.14987 | 0.19974 | 0.24982 | 0.29964 | 0.027468 | 0.50687 | 0.042455 | 0.51061 | 0.29991 | 0.34917 | 0.55805 | 0.60848 | 0.3303 | 0.58183 | 0.59356 | 0.64418 | 0.1635 | 0.059795 | 0.22329 | -3.14e-05 | -6.27e-05 | 4.34e-06 | 8.69e-06 | 0.07052 | 0.071041 | -0.040177 | -0.040474
0.01 | 0.99 | 0.05 | 0.1 | 0.14988 | 0.19975 | 0.24982 | 0.29964 | 0.027469 | 0.50687 | 0.042455 | 0.51061 | 0.2858 | 0.33496 | 0.56609 | 0.61658 | 0.3159 | 0.57832 | 0.60176 | 0.64606 | 0.1615 | 0.059147 | 0.22064 | -6.14e-05 | -0.00012274 | -2.59e-05 | -5.17e-05 | 0.070249 | 0.070768 | -0.039864 | -0.040158
0.01 | 0.99 | 0.05 | 0.1 | 0.14989 | 0.19978 | 0.24982 | 0.29965 | 0.027472 | 0.50687 | 0.042456 | 0.51061 | 0.27176 | 0.32081 | 0.57406 | 0.62461 | 0.30155 | 0.57482 | 0.60991 | 0.64792 | 0.15951 | 0.05851 | 0.21802 | -9.1e-05 | -0.00018204 | -5.57e-05 | -0.00011139 | 0.06997 | 0.070487 | -0.039554 | -0.039846
0.01 | 0.99 | 0.05 | 0.1 | 0.14991 | 0.19981 | 0.24984 | 0.29967 | 0.027477 | 0.50687 | 0.042459 | 0.51061 | 0.25776 | 0.30671 | 0.58197 | 0.63258 | 0.28726 | 0.57133 | 0.61799 | 0.64976 | 0.15754 | 0.057881 | 0.21543 | -0.0001203 | -0.00024059 | -8.52e-05 | -0.00017034 | 0.069682 | 0.070197 | -0.039246 | -0.039536
0.01 | 0.99 | 0.05 | 0.1 | 0.14993 | 0.19986 | 0.24985 | 0.2997 | 0.027483 | 0.50687 | 0.042463 | 0.51061 | 0.24382 | 0.29267 | 0.58982 | 0.64049 | 0.27303 | 0.56784 | 0.626 | 0.65158 | 0.15559 | 0.057263 | 0.21285 | -0.00014919 | -0.00029838 | -0.00011427 | -0.00022854 | 0.069387 | 0.069899 | -0.038942 | -0.03923
0.01 | 0.99 | 0.05 | 0.1 | 0.14996 | 0.19992 | 0.24988 | 0.29975 | 0.02749 | 0.50687 | 0.042469 | 0.51062 | 0.22995 | 0.27869 | 0.59761 | 0.64833 | 0.25886 | 0.56436 | 0.63396 | 0.65339 | 0.15366 | 0.056654 | 0.21031 | -0.00017769 | -0.00035538 | -0.00014299 | -0.00028597 | 0.069083 | 0.069593 | -0.038641 | -0.038926
0.01 | 0.99 | 0.05 | 0.1 | 0.15 | 0.19999 | 0.2499 | 0.29981 | 0.027499 | 0.50687 | 0.042476 | 0.51062 | 0.21613 | 0.26477 | 0.60534 | 0.65612 | 0.24475 | 0.56088 | 0.64185 | 0.65517 | 0.15174 | 0.056055 | 0.20779 | -0.00020579 | -0.00041158 | -0.00017132 | -0.00034263 | 0.068772 | 0.06928 | -0.038342 | -0.038625
0.01 | 0.99 | 0.05 | 0.1 | 0.15004 | 0.20008 | 0.24994 | 0.29988 | 0.027509 | 0.50688 | 0.042484 | 0.51062 | 0.20238 | 0.25092 | 0.61301 | 0.66384 | 0.2307 | 0.55742 | 0.64969 | 0.65694 | 0.14983 | 0.055464 | 0.2053 | -0.00023348 | -0.00046697 | -0.00019925 | -0.00039849 | 0.068454 | 0.068959 | -0.038047 | -0.038328
0.01 | 0.99 | 0.05 | 0.1 | 0.15008 | 0.20017 | 0.24998 | 0.29996 | 0.027521 | 0.50688 | 0.042494 | 0.51062 | 0.18869 | 0.23712 | 0.62062 | 0.67151 | 0.21672 | 0.55397 | 0.65746 | 0.65869 | 0.14795 | 0.054883 | 0.20283 | -0.00026076 | -0.00052153 | -0.00022677 | -0.00045355 | 0.068129 | 0.068632 | -0.037754 | -0.038033
0.01 | 0.99 | 0.05 | 0.1 | 0.15014 | 0.20027 | 0.25002 | 0.30005 | 0.027534 | 0.50688 | 0.042506 | 0.51062 | 0.17506 | 0.2234 | 0.62817 | 0.67911 | 0.20281 | 0.55053 | 0.66518 | 0.66042 | 0.14609 | 0.054311 | 0.2004 | -0.00028763 | -0.00057526 | -0.00025389 | -0.00050778 | 0.067797 | 0.068297 | -0.037465 | -0.037742
0.01 | 0.99 | 0.05 | 0.1 | 0.15019 | 0.20039 | 0.25007 | 0.30015 | 0.027548 | 0.50689 | 0.042518 | 0.51063 | 0.1615 | 0.20974 | 0.63566 | 0.68666 | 0.18896 | 0.5471 | 0.67284 | 0.66214 | 0.14424 | 0.053747 | 0.19798 | -0.00031407 | -0.00062814 | -0.00028059 | -0.00056118 | 0.067458 | 0.067956 | -0.037178 | -0.037453
0.01 | 0.99 | 0.05 | 0.1 | 0.15026 | 0.20051 | 0.25013 | 0.30026 | 0.027564 | 0.50689 | 0.042532 | 0.51063 | 0.14801 | 0.19615 | 0.6431 | 0.69415 | 0.17518 | 0.54368 | 0.68044 | 0.66384 | 0.14241 | 0.053192 | 0.1956 | -0.00034008 | -0.00068016 | -0.00030687 | -0.00061374 | 0.067114 | 0.067609 | -0.036895 | -0.037167
0.01 | 0.99 | 0.05 | 0.1 | 0.15032 | 0.20065 | 0.25019 | 0.30038 | 0.027581 | 0.50689 | 0.042548 | 0.51063 | 0.13459 | 0.18263 | 0.65048 | 0.70159 | 0.16148 | 0.54028 | 0.68798 | 0.66552 | 0.1406 | 0.052645 | 0.19324 | -0.00036566 | -0.00073132 | -0.00033272 | -0.00066545 | 0.066763 | 0.067256 | -0.036614 | -0.036884
0.01 | 0.99 | 0.05 | 0.1 | 0.1504 | 0.2008 | 0.25026 | 0.30051 | 0.027599 | 0.5069 | 0.042564 | 0.51064 | 0.12123 | 0.16917 | 0.6578 | 0.70896 | 0.14784 | 0.53689 | 0.69546 | 0.66718 | 0.13881 | 0.052106 | 0.19091 | -0.0003908 | -0.0007816 | -0.00035815 | -0.00071629 | 0.066407 | 0.066897 | -0.036336 | -0.036604
0.01 | 0.99 | 0.05 | 0.1 | 0.15048 | 0.20095 | 0.25033 | 0.30066 | 0.027619 | 0.5069 | 0.042582 | 0.51064 | 0.10795 | 0.15579 | 0.66506 | 0.71628 | 0.13428 | 0.53352 | 0.70289 | 0.66883 | 0.13704 | 0.051576 | 0.18861 | -0.0004155 | -0.000831 | -0.00038313 | -0.00076627 | 0.066045 | 0.066533 | -0.03606 | -0.036326
0.01 | 0.99 | 0.05 | 0.1 | 0.15056 | 0.20112 | 0.25041 | 0.30081 | 0.02764 | 0.50691 | 0.042601 | 0.51065 | 0.094743 | 0.14249 | 0.67228 | 0.72355 | 0.12079 | 0.53016 | 0.71026 | 0.67046 | 0.13528 | 0.051053 | 0.18634 | -0.00043976 | -0.00087952 | -0.00040769 | -0.00081537 | 0.065679 | 0.066163 | -0.035788 | -0.036052
0.01 | 0.99 | 0.05 | 0.1 | 0.15065 | 0.20129 | 0.25049 | 0.30097 | 0.027662 | 0.50692 | 0.042622 | 0.51065 | 0.081608 | 0.12926 | 0.67943 | 0.73076 | 0.10737 | 0.52682 | 0.71758 | 0.67207 | 0.13355 | 0.050538 | 0.18409 | -0.00046357 | -0.00092714 | -0.0004318 | -0.00086359 | 0.065307 | 0.065789 | -0.035518 | -0.03578
0.01 | 0.99 | 0.05 | 0.1 | 0.15074 | 0.20148 | 0.25057 | 0.30115 | 0.027685 | 0.50692 | 0.042643 | 0.51066 | 0.068546 | 0.1161 | 0.68654 | 0.73792 | 0.094034 | 0.52349 | 0.72484 | 0.67367 | 0.13184 | 0.050031 | 0.18187 | -0.00048694 | -0.00097387 | -0.00045547 | -0.00091093 | 0.064931 | 0.06541 | -0.035252 | -0.035512
0.01 | 0.99 | 0.05 | 0.1 | 0.15084 | 0.20167 | 0.25067 | 0.30133 | 0.027709 | 0.50693 | 0.042666 | 0.51067 | 0.05556 | 0.10302 | 0.69359 | 0.74502 | 0.080771 | 0.52018 | 0.73205 | 0.67526 | 0.13014 | 0.049532 | 0.17968 | -0.00050985 | -0.0010197 | -0.00047869 | -0.00095738 | 0.064551 | 0.065027 | -0.034988 | -0.035246
0.01 | 0.99 | 0.05 | 0.1 | 0.15094 | 0.20188 | 0.25076 | 0.30152 | 0.027735 | 0.50693 | 0.04269 | 0.51067 | 0.04265 | 0.090011 | 0.70059 | 0.75207 | 0.067586 | 0.51689 | 0.73921 | 0.67682 | 0.12847 | 0.04904 | 0.17751 | -0.00053231 | -0.0010646 | -0.00050147 | -0.0010029 | 0.064167 | 0.06464 | -0.034726 | -0.034982
0.01 | 0.99 | 0.05 | 0.1 | 0.15105 | 0.20209 | 0.25086 | 0.30172 | 0.027761 | 0.50694 | 0.042715 | 0.51068 | 0.029816 | 0.077083 | 0.70753 | 0.75906 | 0.054479 | 0.51362 | 0.74631 | 0.67837 | 0.12682 | 0.048555 | 0.17537 | -0.00055433 | -0.0011087 | -0.0005238 | -0.0010476 | 0.063778 | 0.064249 | -0.034467 | -0.034722
0.01 | 0.99 | 0.05 | 0.1 | 0.15116 | 0.20231 | 0.25096 | 0.30193 | 0.027789 | 0.50695 | 0.042741 | 0.51068 | 0.017061 | 0.064233 | 0.71442 | 0.76601 | 0.041452 | 0.51036 | 0.75336 | 0.67991 | 0.12518 | 0.048078 | 0.17326 | -0.00057589 | -0.0011518 | -0.00054568 | -0.0010914 | 0.063387 | 0.063854 | -0.034211 | -0.034464
0.01 | 0.99 | 0.05 | 0.1 | 0.15127 | 0.20254 | 0.25107 | 0.30215 | 0.027818 | 0.50695 | 0.042769 | 0.51069 | 0.004383 | 0.051462 | 0.72127 | 0.7729 | 0.028503 | 0.50713 | 0.76036 | 0.68143 | 0.12357 | 0.047607 | 0.17117 | -0.000597 | -0.001194 | -0.00056711 | -0.0011342 | 0.062992 | 0.063456 | -0.033958 | -0.034208
0.01 | 0.99 | 0.05 | 0.1 | 0.15139 | 0.20278 | 0.25119 | 0.30238 | 0.027848 | 0.50696 | 0.042797 | 0.5107 | -0.00822 | 0.038771 | 0.72806 | 0.77974 | 0.015635 | 0.50391 | 0.76731 | 0.68294 | 0.12197 | 0.047143 | 0.16912 | -0.00061766 | -0.0012353 | -0.0005881 | -0.0011762 | 0.062594 | 0.063056 | -0.033707 | -0.033956
0.01 | 0.99 | 0.05 | 0.1 | 0.15151 | 0.20303 | 0.25131 | 0.30261 | 0.027879 | 0.50697 | 0.042826 | 0.5107 | -0.02073 | 0.02616 | 0.7348 | 0.78653 | 0.0028484 | 0.50071 | 0.77421 | 0.68443 | 0.1204 | 0.046686 | 0.16709 | -0.00063787 | -0.0012757 | -0.00060864 | -0.0012173 | 0.062194 | 0.062652 | -0.033459 | -0.033706
0.01 | 0.99 | 0.05 | 0.1 | 0.15164 | 0.20328 | 0.25143 | 0.30285 | 0.02791 | 0.50698 | 0.042857 | 0.51071 | -0.03317 | 0.013629 | 0.74149 | 0.79327 | -0.0098572 | 0.49754 | 0.78106 | 0.68591 | 0.11885 | 0.046236 | 0.16508 | -0.00065763 | -0.0013153 | -0.00062874 | -0.0012575 | 0.061791 | 0.062246 | -0.033214 | -0.033458
0.01 | 0.99 | 0.05 | 0.1 | 0.15177 | 0.20355 | 0.25155 | 0.30311 | 0.027943 | 0.50699 | 0.042888 | 0.51072 | -0.04553 | 0.00118 | 0.74813 | 0.79997 | -0.022481 | 0.49438 | 0.78785 | 0.68737 | 0.11731 | 0.045792 | 0.1631 | -0.00067695 | -0.0013539 | -0.00064839 | -0.0012968 | 0.061386 | 0.061838 | -0.032971 | -0.033214
0.01 | 0.99 | 0.05 | 0.1 | 0.15191 | 0.20382 | 0.25168 | 0.30337 | 0.027977 | 0.50699 | 0.042921 | 0.51073 | -0.05781 | -0.01119 | 0.75473 | 0.80661 | -0.035022 | 0.49125 | 0.7946 | 0.68882 | 0.1158 | 0.045355 | 0.16115 | -0.00069582 | -0.0013916 | -0.0006676 | -0.0013352 | 0.060978 | 0.061428 | -0.03273 | -0.032971
0.01 | 0.99 | 0.05 | 0.1 | 0.15205 | 0.2041 | 0.25182 | 0.30363 | 0.028012 | 0.507 | 0.042954 | 0.51074 | -0.07 | -0.02347 | 0.76128 | 0.8132 | -0.047481 | 0.48813 | 0.8013 | 0.69025 | 0.11431 | 0.044924 | 0.15923 | -0.00071425 | -0.0014285 | -0.00068637 | -0.0013727 | 0.060569 | 0.061016 | -0.032492 | -0.032732
0.01 | 0.99 | 0.05 | 0.1 | 0.15219 | 0.20438 | 0.25195 | 0.30391 | 0.028048 | 0.50701 | 0.042988 | 0.51075 | -0.08212 | -0.03568 | 0.76777 | 0.81975 | -0.059856 | 0.48504 | 0.80795 | 0.69167 | 0.11283 | 0.044499 | 0.15733 | -0.00073224 | -0.0014645 | -0.0007047 | -0.0014094 | 0.060159 | 0.060602 | -0.032257 | -0.032494
0.01 | 0.99 | 0.05 | 0.1 | 0.15234 | 0.20467 | 0.2521 | 0.30419 | 0.028084 | 0.50702 | 0.043024 | 0.51075 | -0.09415 | -0.0478 | 0.77422 | 0.82625 | -0.072148 | 0.48197 | 0.81456 | 0.69308 | 0.11138 | 0.044081 | 0.15546 | -0.00074979 | -0.0014996 | -0.00072259 | -0.0014452 | 0.059747 | 0.060187 | -0.032024 | -0.03226
0.01 | 0.99 | 0.05 | 0.1 | 0.15249 | 0.20497 | 0.25224 | 0.30448 | 0.028122 | 0.50703 | 0.04306 | 0.51076 | -0.1061 | -0.05983 | 0.78063 | 0.8327 | -0.084356 | 0.47892 | 0.82112 | 0.69447 | 0.10995 | 0.043668 | 0.15361 | -0.00076691 | -0.0015338 | -0.00074006 | -0.0014801 | 0.059334 | 0.059771 | -0.031793 | -0.032027
0.01 | 0.99 | 0.05 | 0.1 | 0.15264 | 0.20528 | 0.25239 | 0.30477 | 0.02816 | 0.50704 | 0.043097 | 0.51077 | -0.11797 | -0.07179 | 0.78699 | 0.83911 | -0.096481 | 0.4759 | 0.82763 | 0.69585 | 0.10853 | 0.043261 | 0.15179 | -0.00078361 | -0.0015672 | -0.00075709 | -0.0015142 | 0.05892 | 0.059354 | -0.031565 | -0.031798
0.01 | 0.99 | 0.05 | 0.1 | 0.1528 | 0.20559 | 0.25254 | 0.30508 | 0.028199 | 0.50705 | 0.043135 | 0.51078 | -0.12975 | -0.08366 | 0.7933 | 0.84547 | -0.10852 | 0.4729 | 0.83409 | 0.69722 | 0.10714 | 0.04286 | 0.15 | -0.00079988 | -0.0015998 | -0.00077371 | -0.0015474 | 0.058505 | 0.058936 | -0.031339 | -0.03157
0.01 | 0.99 | 0.05 | 0.1 | 0.1528 | 0.20559 | 0.25254 | 0.30508 | 0.028199 | 0.50705 | 0.043135 | 0.51078 | -0.12975 | -0.08366 | 0.7933 | 0.84547 | -0.10852 | 0.4729 | 0.83409 | 0.69722 | 0.10714 | 0.04286 | 0.15 | -0.00079988 | -0.0015998 | -0.00077371 | -0.0015474 | 0.058505 | 0.058936 | -0.031339 | -0.03157
0.01 | 0.99 | 0.05 | 0.1 | 0.1528 | 0.20559 | 0.25254 | 0.30508 | 0.028199 | 0.50705 | 0.043135 | 0.51078 | -0.12975 | -0.08366 | 0.7933 | 0.84547 | -0.10852 | 0.4729 | 0.83409 | 0.69722 | 0.10714 | 0.04286 | 0.15 | -0.00079988 | -0.0015998 | -0.00077371 | -0.0015474 | 0.058505 | 0.058936 | -0.031339 | -0.03157

## L.R. 0.5
Learning Rate | 0.5
t1 | t2 | i1 | i2 | w1 | w2 | w3 | w4 | h1 | a_h1 | h2 | a_h2 | w5 | w6 | w7 | w8 | o1 | a_o1 | o2 | a_o2 | E1 | E2 | E_tot | ∂E_total/∂w1 | ∂E_total/∂w2 | ∂E_total/∂w3 | ∂E_total/∂w4 | ∂E_total/∂W5 | ∂E_total/∂W6 | ∂E_total/∂W7 | ∂E_total/∂W8
0.01 | 0.99 | 0.05 | 0.1 | 0.15 | 0.2 | 0.25 | 0.3 | 0.0275 | 0.50687 | 0.0425 | 0.51062 | 0.4 | 0.45 | 0.5 | 0.55 | 0.43253 | 0.60648 | 0.53428 | 0.63048 | 0.17789 | 0.064627 | 0.24252 | 0.00018826 | 0.00037651 | 0.00022487 | 0.00044974 | 0.072157 | 0.072691 | -0.042455 | -0.042769
0.01 | 0.99 | 0.05 | 0.1 | 0.14991 | 0.19981 | 0.24989 | 0.29978 | 0.027476 | 0.50687 | 0.042472 | 0.51062 | 0.36392 | 0.41365 | 0.52123 | 0.57139 | 0.39568 | 0.59765 | 0.55595 | 0.63552 | 0.17267 | 0.06283 | 0.2355 | 0.00010781 | 0.00021563 | 0.00014417 | 0.00028835 | 0.071625 | 0.072155 | -0.04162 | -0.041927
0.01 | 0.99 | 0.05 | 0.1 | 0.14985 | 0.1997 | 0.24982 | 0.29963 | 0.027463 | 0.50687 | 0.042454 | 0.51061 | 0.32811 | 0.37758 | 0.54204 | 0.59235 | 0.3591 | 0.58882 | 0.5772 | 0.64042 | 0.16752 | 0.061102 | 0.22862 | 2.93e-05 | 5.86e-05 | 6.53e-05 | 0.00013069 | 0.071032 | 0.071557 | -0.040803 | -0.041105
0.01 | 0.99 | 0.05 | 0.1 | 0.14984 | 0.19967 | 0.24978 | 0.29957 | 0.027459 | 0.50686 | 0.042446 | 0.51061 | 0.29259 | 0.3418 | 0.56244 | 0.6129 | 0.32283 | 0.58001 | 0.59803 | 0.64521 | 0.16246 | 0.059441 | 0.2219 | -4.71e-05 | -9.41e-05 | -1.14e-05 | -2.29e-05 | 0.07038 | 0.0709 | -0.040006 | -0.040302
0.01 | 0.99 | 0.05 | 0.1 | 0.14986 | 0.19972 | 0.24979 | 0.29958 | 0.027465 | 0.50687 | 0.042447 | 0.51061 | 0.2574 | 0.30635 | 0.58244 | 0.63305 | 0.28689 | 0.57124 | 0.61846 | 0.64987 | 0.15749 | 0.057845 | 0.21534 | -0.00012116 | -0.00024231 | -8.6e-05 | -0.00017204 | 0.069674 | 0.070189 | -0.039228 | -0.039518
0.01 | 0.99 | 0.05 | 0.1 | 0.14992 | 0.19984 | 0.24983 | 0.29966 | 0.02748 | 0.50687 | 0.042458 | 0.51061 | 0.22257 | 0.27125 | 0.60206 | 0.65281 | 0.25132 | 0.5625 | 0.6385 | 0.65441 | 0.15263 | 0.056309 | 0.20894 | -0.00019286 | -0.00038571 | -0.00015826 | -0.00031653 | 0.068918 | 0.069426 | -0.038469 | -0.038753
0.01 | 0.99 | 0.05 | 0.1 | 0.15002 | 0.20004 | 0.24991 | 0.29982 | 0.027504 | 0.50688 | 0.042478 | 0.51062 | 0.18811 | 0.23654 | 0.62129 | 0.67219 | 0.21613 | 0.55382 | 0.65815 | 0.65884 | 0.14787 | 0.054832 | 0.2027 | -0.00026204 | -0.00052407 | -0.00022804 | -0.00045608 | 0.068114 | 0.068617 | -0.037728 | -0.038007
0.01 | 0.99 | 0.05 | 0.1 | 0.15015 | 0.2003 | 0.25002 | 0.30005 | 0.027537 | 0.50688 | 0.042506 | 0.51062 | 0.15405 | 0.20223 | 0.64016 | 0.69119 | 0.18135 | 0.54521 | 0.67742 | 0.66316 | 0.14323 | 0.053411 | 0.19664 | -0.00032859 | -0.00065719 | -0.00029525 | -0.0005905 | 0.067268 | 0.067765 | -0.037007 | -0.03728
0.01 | 0.99 | 0.05 | 0.1 | 0.15031 | 0.20063 | 0.25017 | 0.30034 | 0.027578 | 0.50689 | 0.042543 | 0.51063 | 0.12042 | 0.16835 | 0.65866 | 0.70983 | 0.147 | 0.53668 | 0.69633 | 0.66737 | 0.1387 | 0.052044 | 0.19074 | -0.00039245 | -0.0007849 | -0.0003598 | -0.00071959 | 0.066384 | 0.066874 | -0.036303 | -0.036571
0.01 | 0.99 | 0.05 | 0.1 | 0.15051 | 0.20102 | 0.25035 | 0.3007 | 0.027627 | 0.50691 | 0.042588 | 0.51065 | 0.087224 | 0.13491 | 0.67681 | 0.72812 | 0.11311 | 0.52825 | 0.71489 | 0.67148 | 0.13429 | 0.050727 | 0.18502 | -0.00045354 | -0.00090708 | -0.00042162 | -0.00084325 | 0.065466 | 0.065949 | -0.035617 | -0.03588
0.01 | 0.99 | 0.05 | 0.1 | 0.15074 | 0.20147 | 0.25056 | 0.30113 | 0.027684 | 0.50692 | 0.042641 | 0.51066 | 0.054491 | 0.10194 | 0.69462 | 0.74606 | 0.079679 | 0.51991 | 0.7331 | 0.67548 | 0.13 | 0.04946 | 0.17946 | -0.00051183 | -0.0010237 | -0.00048068 | -0.00096135 | 0.064518 | 0.064994 | -0.034949 | -0.035207
0.01 | 0.99 | 0.05 | 0.1 | 0.15099 | 0.20198 | 0.2508 | 0.30161 | 0.027748 | 0.50694 | 0.042701 | 0.51067 | 0.022232 | 0.069442 | 0.71209 | 0.76366 | 0.046732 | 0.51168 | 0.75097 | 0.67939 | 0.12584 | 0.04824 | 0.17408 | -0.00056728 | -0.0011346 | -0.00053693 | -0.0010739 | 0.063545 | 0.064014 | -0.034298 | -0.034551
0.01 | 0.99 | 0.05 | 0.1 | 0.15128 | 0.20255 | 0.25107 | 0.30214 | 0.027819 | 0.50695 | 0.042768 | 0.51069 | -0.00954 | 0.037435 | 0.72924 | 0.78093 | 0.014281 | 0.50357 | 0.76851 | 0.6832 | 0.12181 | 0.047064 | 0.16887 | -0.0006199 | -0.0012398 | -0.00059036 | -0.0011807 | 0.062551 | 0.063012 | -0.033664 | -0.033912
0.01 | 0.99 | 0.05 | 0.1 | 0.15159 | 0.20317 | 0.25137 | 0.30273 | 0.027896 | 0.50697 | 0.042842 | 0.51071 | -0.04082 | 0.005929 | 0.74607 | 0.79789 | -0.017665 | 0.49558 | 0.78573 | 0.68691 | 0.1179 | 0.045931 | 0.16383 | -0.00066969 | -0.0013394 | -0.00064099 | -0.001282 | 0.06154 | 0.061993 | -0.033046 | -0.033289
0.01 | 0.99 | 0.05 | 0.1 | 0.15192 | 0.20384 | 0.25169 | 0.30338 | 0.02798 | 0.50699 | 0.042922 | 0.51073 | -0.07159 | -0.02507 | 0.7626 | 0.81454 | -0.049097 | 0.48773 | 0.80264 | 0.69054 | 0.11411 | 0.044839 | 0.15895 | -0.00071668 | -0.0014334 | -0.00068883 | -0.0013777 | 0.060515 | 0.060961 | -0.032444 | -0.032683
0.01 | 0.99 | 0.05 | 0.1 | 0.15228 | 0.20456 | 0.25203 | 0.30406 | 0.02807 | 0.50702 | 0.043008 | 0.51075 | -0.10184 | -0.05555 | 0.77882 | 0.83088 | -0.080008 | 0.48001 | 0.81925 | 0.69408 | 0.11045 | 0.043786 | 0.15424 | -0.00076091 | -0.0015218 | -0.00073391 | -0.0014678 | 0.05948 | 0.059918 | -0.031858 | -0.032093
0.01 | 0.99 | 0.05 | 0.1 | 0.15266 | 0.20532 | 0.2524 | 0.3048 | 0.028165 | 0.50704 | 0.0431 | 0.51077 | -0.13158 | -0.08551 | 0.79475 | 0.84692 | -0.11039 | 0.47243 | 0.83556 | 0.69753 | 0.10692 | 0.04277 | 0.14969 | -0.00080243 | -0.0016049 | -0.00077629 | -0.0015526 | 0.058439 | 0.05887 | -0.031288 | -0.031518
0.01 | 0.99 | 0.05 | 0.1 | 0.15306 | 0.20612 | 0.25279 | 0.30557 | 0.028265 | 0.50707 | 0.043197 | 0.5108 | -0.1608 | -0.11494 | 0.81039 | 0.86268 | -0.14025 | 0.46499 | 0.85158 | 0.7009 | 0.10351 | 0.04179 | 0.1453 | -0.0008413 | -0.0016826 | -0.00081603 | -0.0016321 | 0.057395 | 0.057818 | -0.030732 | -0.030958
0.01 | 0.99 | 0.05 | 0.1 | 0.15348 | 0.20696 | 0.2532 | 0.30639 | 0.02837 | 0.50709 | 0.043299 | 0.51082 | -0.1895 | -0.14385 | 0.82576 | 0.87816 | -0.16958 | 0.45771 | 0.86732 | 0.70419 | 0.10022 | 0.040844 | 0.14106 | -0.00087759 | -0.0017552 | -0.00085318 | -0.0017064 | 0.056351 | 0.056766 | -0.030191 | -0.030413
0.01 | 0.99 | 0.05 | 0.1 | 0.15392 | 0.20784 | 0.25362 | 0.30724 | 0.02848 | 0.50712 | 0.043405 | 0.51085 | -0.21768 | -0.17223 | 0.84085 | 0.89337 | -0.19837 | 0.45057 | 0.88279 | 0.7074 | 0.09705 | 0.039931 | 0.13698 | -0.00091139 | -0.0018228 | -0.00088784 | -0.0017757 | 0.055309 | 0.055716 | -0.029663 | -0.029882
0.01 | 0.99 | 0.05 | 0.1 | 0.15438 | 0.20875 | 0.25407 | 0.30813 | 0.028594 | 0.50715 | 0.043516 | 0.51088 | -0.24533 | -0.20009 | 0.85568 | 0.90831 | -0.22664 | 0.44358 | 0.89799 | 0.71054 | 0.093996 | 0.03905 | 0.13305 | -0.00094278 | -0.0018856 | -0.00092007 | -0.0018401 | 0.054272 | 0.054672 | -0.02915 | -0.029364
0.01 | 0.99 | 0.05 | 0.1 | 0.15485 | 0.20969 | 0.25453 | 0.30905 | 0.028712 | 0.50718 | 0.043631 | 0.51091 | -0.27247 | -0.22743 | 0.87026 | 0.92299 | -0.25438 | 0.43674 | 0.91294 | 0.7136 | 0.091056 | 0.038198 | 0.12925 | -0.00097184 | -0.0019437 | -0.00094998 | -0.0019 | 0.053243 | 0.053634 | -0.02865 | -0.028861
0.01 | 0.99 | 0.05 | 0.1 | 0.15533 | 0.21067 | 0.255 | 0.31 | 0.028833 | 0.50721 | 0.04375 | 0.51094 | -0.29909 | -0.25424 | 0.88458 | 0.93742 | -0.2816 | 0.43006 | 0.92763 | 0.71659 | 0.088226 | 0.037375 | 0.1256 | -0.00099868 | -0.0019974 | -0.00097764 | -0.0019553 | 0.052222 | 0.052606 | -0.028163 | -0.02837
0.01 | 0.99 | 0.05 | 0.1 | 0.15583 | 0.21166 | 0.25549 | 0.31098 | 0.028958 | 0.50724 | 0.043872 | 0.51097 | -0.3252 | -0.28055 | 0.89867 | 0.95161 | -0.3083 | 0.42353 | 0.94208 | 0.71952 | 0.085503 | 0.03658 | 0.12208 | -0.0010234 | -0.0020468 | -0.0010032 | -0.0020063 | 0.051213 | 0.051589 | -0.027688 | -0.027892
0.01 | 0.99 | 0.05 | 0.1 | 0.15634 | 0.21269 | 0.25599 | 0.31198 | 0.029086 | 0.50727 | 0.043998 | 0.511 | -0.35081 | -0.30634 | 0.91251 | 0.96555 | -0.33449 | 0.41715 | 0.95628 | 0.72238 | 0.082885 | 0.035811 | 0.11869 | -0.0010461 | -0.0020921 | -0.0010266 | -0.0020533 | 0.050216 | 0.050585 | -0.027226 | -0.027426
0.01 | 0.99 | 0.05 | 0.1 | 0.15687 | 0.21373 | 0.2565 | 0.31301 | 0.029217 | 0.5073 | 0.044126 | 0.51103 | -0.37591 | -0.33163 | 0.92612 | 0.97926 | -0.36018 | 0.41092 | 0.97026 | 0.72517 | 0.080367 | 0.035067 | 0.11543 | -0.0010668 | -0.0021336 | -0.0010481 | -0.0020963 | 0.049233 | 0.049594 | -0.026775 | -0.026972
0.01 | 0.99 | 0.05 | 0.1 | 0.1574 | 0.2148 | 0.25703 | 0.31406 | 0.02935 | 0.50734 | 0.044257 | 0.51106 | -0.40053 | -0.35643 | 0.93951 | 0.99275 | -0.38536 | 0.40483 | 0.98401 | 0.7279 | 0.077947 | 0.034348 | 0.1123 | -0.0010857 | -0.0021714 | -0.0010678 | -0.0021356 | 0.048264 | 0.048619 | -0.026336 | -0.02653
0.01 | 0.99 | 0.05 | 0.1 | 0.15794 | 0.21589 | 0.25756 | 0.31512 | 0.029486 | 0.50737 | 0.044391 | 0.5111 | -0.42466 | -0.38074 | 0.95268 | 1.006 | -0.41006 | 0.3989 | 0.99753 | 0.73057 | 0.075621 | 0.033651 | 0.10927 | -0.0011029 | -0.0022057 | -0.0010857 | -0.0021714 | 0.047312 | 0.047659 | -0.025909 | -0.026099
0.01 | 0.99 | 0.05 | 0.1 | 0.15849 | 0.21699 | 0.2581 | 0.31621 | 0.029624 | 0.5074 | 0.044526 | 0.51113 | -0.44832 | -0.40457 | 0.96563 | 1.0191 | -0.43427 | 0.39311 | 1.0108 | 0.73318 | 0.073386 | 0.032977 | 0.10636 | -0.0011184 | -0.0022367 | -0.0011019 | -0.0022039 | 0.046377 | 0.046717 | -0.025492 | -0.025679
0.01 | 0.99 | 0.05 | 0.1 | 0.15905 | 0.21811 | 0.25866 | 0.31731 | 0.029763 | 0.50744 | 0.044664 | 0.51116 | -0.47151 | -0.42793 | 0.97838 | 1.0319 | -0.458 | 0.38746 | 1.0239 | 0.73574 | 0.071238 | 0.032324 | 0.10356 | -0.0011323 | -0.0022646 | -0.0011166 | -0.0022332 | 0.045459 | 0.045792 | -0.025085 | -0.025269
0.01 | 0.99 | 0.05 | 0.1 | 0.15962 | 0.21924 | 0.25921 | 0.31843 | 0.029905 | 0.50748 | 0.044804 | 0.5112 | -0.49424 | -0.45083 | 0.99092 | 1.0445 | -0.48127 | 0.38195 | 1.0368 | 0.73824 | 0.069174 | 0.031692 | 0.10087 | -0.0011448 | -0.0022896 | -0.0011298 | -0.0022595 | 0.044559 | 0.044886 | -0.024689 | -0.02487
0.01 | 0.99 | 0.05 | 0.1 | 0.16019 | 0.22038 | 0.25978 | 0.31956 | 0.030048 | 0.50751 | 0.044945 | 0.51123 | -0.51652 | -0.47327 | 1.0033 | 1.057 | -0.50409 | 0.37658 | 1.0495 | 0.74068 | 0.067191 | 0.031079 | 0.09827 | -0.0011559 | -0.0023118 | -0.0011415 | -0.0022831 | 0.043677 | 0.043997 | -0.024303 | -0.024481
0.01 | 0.99 | 0.05 | 0.1 | 0.16077 | 0.22154 | 0.26035 | 0.3207 | 0.030193 | 0.50755 | 0.045088 | 0.51127 | -0.53835 | -0.49527 | 1.0154 | 1.0692 | -0.52646 | 0.37134 | 1.062 | 0.74308 | 0.065285 | 0.030485 | 0.09577 | -0.0011657 | -0.0023315 | -0.001152 | -0.002304 | 0.042814 | 0.043128 | -0.023926 | -0.024102
0.01 | 0.99 | 0.05 | 0.1 | 0.16135 | 0.22271 | 0.26093 | 0.32185 | 0.030338 | 0.50758 | 0.045232 | 0.51131 | -0.55976 | -0.51683 | 1.0274 | 1.0813 | -0.54838 | 0.36624 | 1.0743 | 0.74542 | 0.063453 | 0.029909 | 0.093363 | -0.0011743 | -0.0023487 | -0.0011612 | -0.0023225 | 0.04197 | 0.042278 | -0.023559 | -0.023731
0.01 | 0.99 | 0.05 | 0.1 | 0.16194 | 0.22388 | 0.26151 | 0.32301 | 0.030485 | 0.50762 | 0.045377 | 0.51134 | -0.58075 | -0.53797 | 1.0392 | 1.0931 | -0.56989 | 0.36126 | 1.0865 | 0.74772 | 0.061693 | 0.029351 | 0.091044 | -0.0011818 | -0.0023636 | -0.0011693 | -0.0023386 | 0.041145 | 0.041447 | -0.0232 | -0.02337
0.01 | 0.99 | 0.05 | 0.1 | 0.16253 | 0.22506 | 0.26209 | 0.32418 | 0.030633 | 0.50766 | 0.045523 | 0.51138 | -0.60132 | -0.55869 | 1.0508 | 1.1048 | -0.59097 | 0.35641 | 1.0984 | 0.74996 | 0.060001 | 0.028809 | 0.08881 | -0.0011882 | -0.0023764 | -0.0011763 | -0.0023526 | 0.040339 | 0.040635 | -0.022851 | -0.023018
0.01 | 0.99 | 0.05 | 0.1 | 0.16312 | 0.22625 | 0.26268 | 0.32536 | 0.030781 | 0.5077 | 0.04567 | 0.51141 | -0.62149 | -0.57901 | 1.0622 | 1.1163 | -0.61164 | 0.35168 | 1.1102 | 0.75216 | 0.058374 | 0.028284 | 0.086658 | -0.0011936 | -0.0023872 | -0.0011822 | -0.0023645 | 0.039552 | 0.039842 | -0.022509 | -0.022674
0.01 | 0.99 | 0.05 | 0.1 | 0.16372 | 0.22744 | 0.26327 | 0.32654 | 0.030931 | 0.50773 | 0.045818 | 0.51145 | -0.64126 | -0.59893 | 1.0734 | 1.1277 | -0.63192 | 0.34708 | 1.1218 | 0.75432 | 0.05681 | 0.027773 | 0.084584 | -0.0011981 | -0.0023962 | -0.0011873 | -0.0023745 | 0.038784 | 0.039068 | -0.022177 | -0.022339
0.01 | 0.99 | 0.05 | 0.1 | 0.16432 | 0.22864 | 0.26386 | 0.32773 | 0.03108 | 0.50777 | 0.045966 | 0.51149 | -0.66066 | -0.61847 | 1.0845 | 1.1388 | -0.6518 | 0.34258 | 1.1332 | 0.75643 | 0.055306 | 0.027278 | 0.082584 | -0.0012017 | -0.0024034 | -0.0011914 | -0.0023828 | 0.038034 | 0.038313 | -0.021852 | -0.022012
0.01 | 0.99 | 0.05 | 0.1 | 0.16492 | 0.22984 | 0.26446 | 0.32892 | 0.031231 | 0.50781 | 0.046115 | 0.51153 | -0.67967 | -0.63762 | 1.0955 | 1.1498 | -0.6713 | 0.3382 | 1.1445 | 0.7585 | 0.053859 | 0.026797 | 0.080656 | -0.0012045 | -0.002409 | -0.0011947 | -0.0023894 | 0.037303 | 0.037577 | -0.021534 | -0.021692
0.01 | 0.99 | 0.05 | 0.1 | 0.16552 | 0.23105 | 0.26506 | 0.33011 | 0.031381 | 0.50784 | 0.046264 | 0.51156 | -0.69833 | -0.65641 | 1.1062 | 1.1607 | -0.69044 | 0.33394 | 1.1556 | 0.76052 | 0.052467 | 0.02633 | 0.078797 | -0.0012066 | -0.0024131 | -0.0011973 | -0.0023945 | 0.036591 | 0.036859 | -0.021225 | -0.02138
0.01 | 0.99 | 0.05 | 0.1 | 0.16552 | 0.23105 | 0.26506 | 0.33011 | 0.031381 | 0.50784 | 0.046264 | 0.51156 | -0.69833 | -0.65641 | 1.1062 | 1.1607 | -0.69044 | 0.33394 | 1.1556 | 0.76052 | 0.052467 | 0.02633 | 0.078797 | -0.0012066 | -0.0024131 | -0.0011973 | -0.0023945 | 0.036591 | 0.036859 | -0.021225 | -0.02138
0.01 | 0.99 | 0.05 | 0.1 | 0.16552 | 0.23105 | 0.26506 | 0.33011 | 0.031381 | 0.50784 | 0.046264 | 0.51156 | -0.69833 | -0.65641 | 1.1062 | 1.1607 | -0.69044 | 0.33394 | 1.1556 | 0.76052 | 0.052467 | 0.02633 | 0.078797 | -0.0012066 | -0.0024131 | -0.0011973 | -0.0023945 | 0.036591 | 0.036859 | -0.021225 | -0.02138

## L.R. 0.8
Learning rate | 0.8
t1 | t2 | i1 | i2 | w1 | w2 | w3 | w4 | h1 | a_h1 | h2 | a_h2 | w5 | w6 | w7 | w8 | o1 | a_o1 | o2 | a_o2 | E1 | E2 | E_tot | ∂E_total/∂w1 | ∂E_total/∂w2 | ∂E_total/∂w3 | ∂E_total/∂w4 | ∂E_total/∂W5 | ∂E_total/∂W6 | ∂E_total/∂W7 | ∂E_total/∂W8
0.01 | 0.99 | 0.05 | 0.1 | 0.15 | 0.2 | 0.25 | 0.3 | 0.0275 | 0.50687 | 0.0425 | 0.51062 | 0.4 | 0.45 | 0.5 | 0.55 | 0.43253 | 0.60648 | 0.53428 | 0.63048 | 0.17789 | 0.064627 | 0.24252 | 0.00018826 | 0.00037651 | 0.00022487 | 0.00044974 | 0.072157 | 0.072691 | -0.042455 | -0.042769
0.01 | 0.99 | 0.05 | 0.1 | 0.14985 | 0.1997 | 0.24982 | 0.29964 | 0.027462 | 0.50687 | 0.042455 | 0.51061 | 0.34227 | 0.39185 | 0.53396 | 0.58422 | 0.37357 | 0.59232 | 0.56895 | 0.63852 | 0.16955 | 0.061768 | 0.23132 | 6.01e-05 | 0.00012027 | 9.63e-05 | 0.00019261 | 0.071274 | 0.071801 | -0.04112 | -0.041424
0.01 | 0.99 | 0.05 | 0.1 | 0.1498 | 0.1996 | 0.24974 | 0.29949 | 0.02745 | 0.50686 | 0.042436 | 0.51061 | 0.28525 | 0.33441 | 0.56686 | 0.61735 | 0.31534 | 0.57819 | 0.60254 | 0.64624 | 0.16142 | 0.059086 | 0.2205 | -6.27e-05 | -0.00012548 | -2.72e-05 | -5.44e-05 | 0.070238 | 0.070757 | -0.039834 | -0.040128
0.01 | 0.99 | 0.05 | 0.1 | 0.14985 | 0.1997 | 0.24976 | 0.29953 | 0.027463 | 0.50687 | 0.042441 | 0.51061 | 0.22906 | 0.2778 | 0.59873 | 0.64946 | 0.25795 | 0.56413 | 0.63509 | 0.65364 | 0.15353 | 0.056568 | 0.2101 | -0.00017973 | -0.00035947 | -0.00014502 | -0.00029004 | 0.069062 | 0.069573 | -0.038597 | -0.038882
0.01 | 0.99 | 0.05 | 0.1 | 0.14999 | 0.19999 | 0.24988 | 0.29976 | 0.027499 | 0.50687 | 0.04247 | 0.51062 | 0.17381 | 0.22214 | 0.6296 | 0.68056 | 0.20153 | 0.55021 | 0.66664 | 0.66075 | 0.14591 | 0.054203 | 0.20012 | -0.00029032 | -0.00058064 | -0.00025658 | -0.00051315 | 0.067765 | 0.068265 | -0.03741 | -0.037686
0.01 | 0.99 | 0.05 | 0.1 | 0.15023 | 0.20045 | 0.25009 | 0.30017 | 0.027557 | 0.50689 | 0.042522 | 0.51063 | 0.1196 | 0.16753 | 0.65953 | 0.71071 | 0.14617 | 0.53648 | 0.69722 | 0.66757 | 0.13859 | 0.05198 | 0.19057 | -0.00039409 | -0.00078819 | -0.00036144 | -0.00072288 | 0.066361 | 0.066851 | -0.03627 | -0.036537
0.01 | 0.99 | 0.05 | 0.1 | 0.15054 | 0.20109 | 0.25038 | 0.30075 | 0.027636 | 0.50691 | 0.042594 | 0.51065 | 0.066514 | 0.11405 | 0.68855 | 0.73994 | 0.091956 | 0.52297 | 0.72688 | 0.67412 | 0.13157 | 0.04989 | 0.18146 | -0.00049076 | -0.00098153 | -0.00045931 | -0.00091861 | 0.06487 | 0.065349 | -0.035176 | -0.035435
0.01 | 0.99 | 0.05 | 0.1 | 0.15094 | 0.20187 | 0.25074 | 0.30149 | 0.027734 | 0.50693 | 0.042686 | 0.51067 | 0.014618 | 0.061772 | 0.71669 | 0.76829 | 0.038955 | 0.50974 | 0.75565 | 0.68041 | 0.12487 | 0.047923 | 0.17279 | -0.00058017 | -0.0011603 | -0.00054999 | -0.0011 | 0.063309 | 0.063776 | -0.034127 | -0.034379
0.01 | 0.99 | 0.05 | 0.1 | 0.1514 | 0.2028 | 0.25118 | 0.30236 | 0.02785 | 0.50696 | 0.042796 | 0.5107 | -0.03603 | 0.010751 | 0.74399 | 0.79579 | -0.012775 | 0.49681 | 0.78358 | 0.68645 | 0.11849 | 0.046071 | 0.16456 | -0.00066228 | -0.0013246 | -0.00063343 | -0.0012669 | 0.061696 | 0.06215 | -0.033122 | -0.033366
0.01 | 0.99 | 0.05 | 0.1 | 0.15193 | 0.20386 | 0.25169 | 0.30338 | 0.027982 | 0.50699 | 0.042922 | 0.51073 | -0.08539 | -0.03897 | 0.77049 | 0.82249 | -0.063193 | 0.48421 | 0.8107 | 0.69226 | 0.11244 | 0.044325 | 0.15676 | -0.00073716 | -0.0014743 | -0.00070968 | -0.0014194 | 0.060045 | 0.060487 | -0.032159 | -0.032395
0.01 | 0.99 | 0.05 | 0.1 | 0.15252 | 0.20504 | 0.25226 | 0.30451 | 0.02813 | 0.50703 | 0.043064 | 0.51076 | -0.13342 | -0.08736 | 0.79622 | 0.8484 | -0.11227 | 0.47196 | 0.83704 | 0.69784 | 0.1067 | 0.042678 | 0.14938 | -0.00080497 | -0.0016099 | -0.00077888 | -0.0015578 | 0.058373 | 0.058803 | -0.031235 | -0.031465
0.01 | 0.99 | 0.05 | 0.1 | 0.15316 | 0.20633 | 0.25288 | 0.30576 | 0.028291 | 0.50707 | 0.04322 | 0.5108 | -0.18012 | -0.1344 | 0.8212 | 0.87357 | -0.15999 | 0.46009 | 0.86263 | 0.70321 | 0.10129 | 0.041124 | 0.14241 | -0.00086597 | -0.0017319 | -0.00084126 | -0.0016825 | 0.056693 | 0.05711 | -0.030351 | -0.030574
0.01 | 0.99 | 0.05 | 0.1 | 0.15386 | 0.20771 | 0.25355 | 0.30711 | 0.028464 | 0.50712 | 0.043388 | 0.51084 | -0.22548 | -0.18009 | 0.84548 | 0.89803 | -0.20634 | 0.4486 | 0.88751 | 0.70838 | 0.096184 | 0.039656 | 0.13584 | -0.00092044 | -0.0018409 | -0.00089711 | -0.0017942 | 0.055017 | 0.055422 | -0.029503 | -0.02972
0.01 | 0.99 | 0.05 | 0.1 | 0.15459 | 0.20918 | 0.25427 | 0.30854 | 0.028648 | 0.50716 | 0.043568 | 0.51089 | -0.26949 | -0.22443 | 0.86909 | 0.92181 | -0.25133 | 0.4375 | 0.91171 | 0.71335 | 0.091376 | 0.038268 | 0.12964 | -0.00096874 | -0.0019375 | -0.00094677 | -0.0018935 | 0.053355 | 0.053748 | -0.02869 | -0.028901
0.01 | 0.99 | 0.05 | 0.1 | 0.15537 | 0.21073 | 0.25503 | 0.31006 | 0.028842 | 0.50721 | 0.043757 | 0.51094 | -0.31217 | -0.26743 | 0.89204 | 0.94493 | -0.29497 | 0.42679 | 0.93525 | 0.71814 | 0.086855 | 0.036954 | 0.12381 | -0.0010113 | -0.0020225 | -0.00099062 | -0.0019812 | 0.051716 | 0.052096 | -0.027911 | -0.028116
0.01 | 0.99 | 0.05 | 0.1 | 0.15618 | 0.21235 | 0.25582 | 0.31164 | 0.029044 | 0.50726 | 0.043955 | 0.51099 | -0.35355 | -0.3091 | 0.91437 | 0.96742 | -0.33729 | 0.41647 | 0.95816 | 0.72275 | 0.082608 | 0.03571 | 0.11832 | -0.0010484 | -0.0020968 | -0.001029 | -0.0020581 | 0.050108 | 0.050476 | -0.027164 | -0.027364
0.01 | 0.99 | 0.05 | 0.1 | 0.15701 | 0.21403 | 0.25664 | 0.31329 | 0.029254 | 0.50731 | 0.044161 | 0.51104 | -0.39363 | -0.34948 | 0.9361 | 0.98931 | -0.37829 | 0.40654 | 0.98047 | 0.7272 | 0.078621 | 0.034531 | 0.11315 | -0.0010805 | -0.0021611 | -0.0010624 | -0.0021248 | 0.048535 | 0.048891 | -0.026448 | -0.026642
0.01 | 0.99 | 0.05 | 0.1 | 0.15788 | 0.21576 | 0.25749 | 0.31499 | 0.02947 | 0.50737 | 0.044374 | 0.51109 | -0.43246 | -0.3886 | 0.95726 | 1.0106 | -0.41802 | 0.39699 | 1.0022 | 0.73149 | 0.07488 | 0.033413 | 0.10829 | -0.0011081 | -0.0022162 | -0.0010912 | -0.0021824 | 0.047003 | 0.047348 | -0.025761 | -0.02595
0.01 | 0.99 | 0.05 | 0.1 | 0.15877 | 0.21753 | 0.25837 | 0.31673 | 0.029691 | 0.50742 | 0.044592 | 0.51115 | -0.47006 | -0.42647 | 0.97787 | 1.0314 | -0.45651 | 0.38781 | 1.0234 | 0.73563 | 0.071372 | 0.032352 | 0.10372 | -0.0011315 | -0.002263 | -0.0011157 | -0.0022314 | 0.045515 | 0.045849 | -0.025102 | -0.025286
0.01 | 0.99 | 0.05 | 0.1 | 0.15967 | 0.21934 | 0.25926 | 0.31852 | 0.029918 | 0.50748 | 0.044815 | 0.5112 | -0.50647 | -0.46315 | 0.99795 | 1.0516 | -0.49379 | 0.379 | 1.044 | 0.73963 | 0.068081 | 0.031344 | 0.099424 | -0.001151 | -0.0023021 | -0.0011364 | -0.0022727 | 0.044073 | 0.044397 | -0.024469 | -0.024649
0.01 | 0.99 | 0.05 | 0.1 | 0.16059 | 0.22118 | 0.26017 | 0.32034 | 0.030148 | 0.50754 | 0.045042 | 0.51126 | -0.54173 | -0.49867 | 1.0175 | 1.0713 | -0.5299 | 0.37054 | 1.0642 | 0.74348 | 0.064995 | 0.030385 | 0.09538 | -0.0011672 | -0.0023343 | -0.0011535 | -0.002307 | 0.04268 | 0.042993 | -0.023861 | -0.024036
0.01 | 0.99 | 0.05 | 0.1 | 0.16153 | 0.22305 | 0.26109 | 0.32218 | 0.030381 | 0.5076 | 0.045273 | 0.51132 | -0.57588 | -0.53307 | 1.0366 | 1.0906 | -0.56488 | 0.36242 | 1.0838 | 0.74721 | 0.0621 | 0.029473 | 0.091573 | -0.0011802 | -0.0023603 | -0.0011675 | -0.002335 | 0.041336 | 0.041639 | -0.023278 | -0.023448
0.01 | 0.99 | 0.05 | 0.1 | 0.16247 | 0.22494 | 0.26203 | 0.32405 | 0.030617 | 0.50765 | 0.045506 | 0.51138 | -0.60895 | -0.56638 | 1.0552 | 1.1093 | -0.59876 | 0.35463 | 1.103 | 0.75082 | 0.059384 | 0.028604 | 0.087988 | -0.0011903 | -0.0023807 | -0.0011786 | -0.0023573 | 0.04004 | 0.040334 | -0.022717 | -0.022884
0.01 | 0.99 | 0.05 | 0.1 | 0.16342 | 0.22684 | 0.26297 | 0.32594 | 0.030855 | 0.50771 | 0.045742 | 0.51143 | -0.64098 | -0.59864 | 1.0734 | 1.1276 | -0.6316 | 0.34715 | 1.1217 | 0.7543 | 0.056834 | 0.027777 | 0.084611 | -0.001198 | -0.0023961 | -0.0011872 | -0.0023744 | 0.038794 | 0.039079 | -0.022178 | -0.02234
0.01 | 0.99 | 0.05 | 0.1 | 0.16438 | 0.22876 | 0.26392 | 0.32784 | 0.031095 | 0.50777 | 0.04598 | 0.51149 | -0.67201 | -0.62991 | 1.0912 | 1.1455 | -0.66342 | 0.33997 | 1.14 | 0.75767 | 0.05444 | 0.026988 | 0.081428 | -0.0012035 | -0.002407 | -0.0011935 | -0.002387 | 0.037597 | 0.037872 | -0.021659 | -0.021818
0.01 | 0.99 | 0.05 | 0.1 | 0.16534 | 0.23069 | 0.26487 | 0.32975 | 0.031336 | 0.50783 | 0.046218 | 0.51155 | -0.70209 | -0.6602 | 1.1085 | 1.163 | -0.69427 | 0.33308 | 1.1578 | 0.76094 | 0.052191 | 0.026234 | 0.078426 | -0.0012069 | -0.0024138 | -0.0011977 | -0.0023954 | 0.036447 | 0.036714 | -0.021161 | -0.021316
0.01 | 0.99 | 0.05 | 0.1 | 0.16631 | 0.23262 | 0.26583 | 0.33166 | 0.031577 | 0.50789 | 0.046458 | 0.51161 | -0.73125 | -0.68958 | 1.1254 | 1.18 | -0.72419 | 0.32647 | 1.1753 | 0.7641 | 0.050077 | 0.025515 | 0.075592 | -0.0012086 | -0.0024172 | -0.0012001 | -0.0024003 | 0.035343 | 0.035602 | -0.020681 | -0.020832
0.01 | 0.99 | 0.05 | 0.1 | 0.16728 | 0.23455 | 0.26679 | 0.33358 | 0.031819 | 0.50795 | 0.046698 | 0.51167 | -0.75952 | -0.71806 | 1.142 | 1.1967 | -0.75321 | 0.32012 | 1.1924 | 0.76716 | 0.048088 | 0.024828 | 0.072916 | -0.0012087 | -0.0024174 | -0.0012009 | -0.0024018 | 0.034285 | 0.034536 | -0.020219 | -0.020367
0.01 | 0.99 | 0.05 | 0.1 | 0.16824 | 0.23649 | 0.26775 | 0.3355 | 0.032061 | 0.50801 | 0.046938 | 0.51173 | -0.78695 | -0.74569 | 1.1581 | 1.213 | -0.78137 | 0.31402 | 1.2091 | 0.77013 | 0.046215 | 0.024171 | 0.070386 | -0.0012074 | -0.0024148 | -0.0012003 | -0.0024006 | 0.03327 | 0.033514 | -0.019773 | -0.019918
0.01 | 0.99 | 0.05 | 0.1 | 0.16921 | 0.23842 | 0.26871 | 0.33742 | 0.032302 | 0.50808 | 0.047178 | 0.51179 | -0.81357 | -0.7725 | 1.1739 | 1.2289 | -0.80871 | 0.30817 | 1.2254 | 0.77301 | 0.044451 | 0.023542 | 0.067993 | -0.0012049 | -0.0024097 | -0.0011984 | -0.0023968 | 0.032298 | 0.032534 | -0.019344 | -0.019486
0.01 | 0.99 | 0.05 | 0.1 | 0.17017 | 0.24035 | 0.26967 | 0.33934 | 0.032543 | 0.50814 | 0.047418 | 0.51185 | -0.83941 | -0.79852 | 1.1894 | 1.2445 | -0.83526 | 0.30253 | 1.2414 | 0.7758 | 0.042788 | 0.02294 | 0.065728 | -0.0012013 | -0.0024025 | -0.0011954 | -0.0023907 | 0.031366 | 0.031595 | -0.018931 | -0.019069
0.01 | 0.99 | 0.05 | 0.1 | 0.17113 | 0.24227 | 0.27063 | 0.34125 | 0.032783 | 0.50819 | 0.047657 | 0.51191 | -0.8645 | -0.8238 | 1.2046 | 1.2597 | -0.86105 | 0.29712 | 1.257 | 0.77851 | 0.041219 | 0.022363 | 0.063582 | -0.0011967 | -0.0023934 | -0.0011914 | -0.0023827 | 0.030473 | 0.030695 | -0.018532 | -0.018668
0.01 | 0.99 | 0.05 | 0.1 | 0.17209 | 0.24418 | 0.27158 | 0.34316 | 0.033023 | 0.50826 | 0.047895 | 0.51197 | -0.88888 | -0.84836 | 1.2194 | 1.2747 | -0.88611 | 0.29191 | 1.2724 | 0.78115 | 0.039738 | 0.02181 | 0.061547 | -0.0011914 | -0.0023827 | -0.0011865 | -0.002373 | 0.029617 | 0.029833 | -0.018147 | -0.01828
0.01 | 0.99 | 0.05 | 0.1 | 0.17304 | 0.24609 | 0.27253 | 0.34506 | 0.033261 | 0.50831 | 0.048132 | 0.51203 | -0.91257 | -0.87222 | 1.2339 | 1.2893 | -0.91048 | 0.2869 | 1.2874 | 0.7837 | 0.038337 | 0.021279 | 0.059617 | -0.0011853 | -0.0023705 | -0.0011809 | -0.0023618 | 0.028797 | 0.029007 | -0.017776 | -0.017906
0.01 | 0.99 | 0.05 | 0.1 | 0.17399 | 0.24798 | 0.27347 | 0.34695 | 0.033498 | 0.50837 | 0.048369 | 0.51209 | -0.93561 | -0.89543 | 1.2481 | 1.3036 | -0.93418 | 0.28208 | 1.3021 | 0.78619 | 0.037013 | 0.02077 | 0.057783 | -0.0011786 | -0.0023571 | -0.0011747 | -0.0023493 | 0.028011 | 0.028215 | -0.017417 | -0.017544
0.01 | 0.99 | 0.05 | 0.1 | 0.17494 | 0.24987 | 0.27441 | 0.34883 | 0.033734 | 0.50843 | 0.048603 | 0.51215 | -0.95802 | -0.918 | 1.2621 | 1.3177 | -0.95724 | 0.27743 | 1.3165 | 0.7886 | 0.03576 | 0.020281 | 0.056041 | -0.0011713 | -0.0023427 | -0.0011679 | -0.0023357 | 0.027257 | 0.027456 | -0.017071 | -0.017195
0.01 | 0.99 | 0.05 | 0.1 | 0.17587 | 0.25174 | 0.27535 | 0.3507 | 0.033968 | 0.50849 | 0.048837 | 0.51221 | -0.97982 | -0.93997 | 1.2757 | 1.3314 | -0.97969 | 0.27295 | 1.3307 | 0.79095 | 0.034572 | 0.019811 | 0.054383 | -0.0011636 | -0.0023273 | -0.0011606 | -0.0023211 | 0.026535 | 0.026729 | -0.016736 | -0.016858
0.01 | 0.99 | 0.05 | 0.1 | 0.1768 | 0.25361 | 0.27628 | 0.35255 | 0.034201 | 0.50855 | 0.049069 | 0.51226 | -1.001 | -0.96135 | 1.2891 | 1.3449 | -1.0015 | 0.26864 | 1.3445 | 0.79323 | 0.033447 | 0.019359 | 0.052805 | -0.0011555 | -0.0023111 | -0.0011528 | -0.0023057 | 0.025842 | 0.026031 | -0.016412 | -0.016532
0.01 | 0.99 | 0.05 | 0.1 | 0.17773 | 0.25545 | 0.2772 | 0.3544 | 0.034432 | 0.50861 | 0.0493 | 0.51232 | -1.0217 | -0.98217 | 1.3022 | 1.3581 | -1.0228 | 0.26447 | 1.3581 | 0.79546 | 0.032378 | 0.018924 | 0.051302 | -0.0011471 | -0.0022943 | -0.0011448 | -0.0022896 | 0.025177 | 0.025361 | -0.016099 | -0.016217
0.01 | 0.99 | 0.05 | 0.1 | 0.17864 | 0.25729 | 0.27812 | 0.35623 | 0.034661 | 0.50866 | 0.049529 | 0.51238 | -1.0419 | -1.0025 | 1.3151 | 1.3711 | -1.0436 | 0.26046 | 1.3715 | 0.79762 | 0.031364 | 0.018505 | 0.049869 | -0.0011384 | -0.0022769 | -0.0011364 | -0.0022728 | 0.024539 | 0.024718 | -0.015796 | -0.015912
0.01 | 0.99 | 0.05 | 0.1 | 0.17956 | 0.25911 | 0.27902 | 0.35805 | 0.034889 | 0.50872 | 0.049756 | 0.51244 | -1.0615 | -1.0222 | 1.3278 | 1.3838 | -1.0638 | 0.25658 | 1.3846 | 0.79973 | 0.0304 | 0.018102 | 0.048502 | -0.0011295 | -0.002259 | -0.0011278 | -0.0022556 | 0.023927 | 0.024102 | -0.015503 | -0.015617
0.01 | 0.99 | 0.05 | 0.1 | 0.17956 | 0.25911 | 0.27902 | 0.35805 | 0.034889 | 0.50872 | 0.049756 | 0.51244 | -1.0615 | -1.0222 | 1.3278 | 1.3838 | -1.0638 | 0.25658 | 1.3846 | 0.79973 | 0.0304 | 0.018102 | 0.048502 | -0.0011295 | -0.002259 | -0.0011278 | -0.0022556 | 0.023927 | 0.024102 | -0.015503 | -0.015617
0.01 | 0.99 | 0.05 | 0.1 | 0.17956 | 0.25911 | 0.27902 | 0.35805 | 0.034889 | 0.50872 | 0.049756 | 0.51244 | -1.0615 | -1.0222 | 1.3278 | 1.3838 | -1.0638 | 0.25658 | 1.3846 | 0.79973 | 0.0304 | 0.018102 | 0.048502 | -0.0011295 | -0.002259 | -0.0011278 | -0.0022556 | 0.023927 | 0.024102 | -0.015503 | -0.015617

## L.R. 1
Learning Rate | 1
t1 | t2 | i1 | i2 | w1 | w2 | w3 | w4 | h1 | a_h1 | h2 | a_h2 | w5 | w6 | w7 | w8 | o1 | a_o1 | o2 | a_o2 | E1 | E2 | E_tot | ∂E_total/∂w1 | ∂E_total/∂w2 | ∂E_total/∂w3 | ∂E_total/∂w4 | ∂E_total/∂W5 | ∂E_total/∂W6 | ∂E_total/∂W7 | ∂E_total/∂W8
0.01 | 0.99 | 0.05 | 0.1 | 0.15 | 0.2 | 0.25 | 0.3 | 0.0275 | 0.50687 | 0.0425 | 0.51062 | 0.4 | 0.45 | 0.5 | 0.55 | 0.43253 | 0.60648 | 0.53428 | 0.63048 | 0.17789 | 0.064627 | 0.24252 | 0.00018826 | 0.00037651 | 0.00022487 | 0.00044974 | 0.072157 | 0.072691 | -0.042455 | -0.042769
0.01 | 0.99 | 0.05 | 0.1 | 0.14981 | 0.19962 | 0.24977 | 0.29955 | 0.027453 | 0.50686 | 0.042444 | 0.51061 | 0.32784 | 0.37731 | 0.54246 | 0.59277 | 0.35883 | 0.58876 | 0.57762 | 0.64052 | 0.16748 | 0.061068 | 0.22855 | 2.86e-05 | 5.72e-05 | 6.46e-05 | 0.00012929 | 0.071027 | 0.071552 | -0.040787 | -0.041088
0.01 | 0.99 | 0.05 | 0.1 | 0.14978 | 0.19957 | 0.24971 | 0.29942 | 0.027446 | 0.50686 | 0.042428 | 0.5106 | 0.25682 | 0.30576 | 0.58324 | 0.63386 | 0.28629 | 0.57109 | 0.61927 | 0.65005 | 0.15741 | 0.057782 | 0.21519 | -0.00012257 | -0.00024514 | -8.74e-05 | -0.00017485 | 0.069661 | 0.070176 | -0.039197 | -0.039486
0.01 | 0.99 | 0.05 | 0.1 | 0.14991 | 0.19981 | 0.2498 | 0.2996 | 0.027476 | 0.50687 | 0.042449 | 0.51061 | 0.18715 | 0.23558 | 0.62244 | 0.67334 | 0.21515 | 0.55358 | 0.65931 | 0.65911 | 0.14774 | 0.054746 | 0.20249 | -0.00026414 | -0.00052828 | -0.00023014 | -0.00046027 | 0.06809 | 0.068593 | -0.037684 | -0.037962
0.01 | 0.99 | 0.05 | 0.1 | 0.15017 | 0.20034 | 0.25003 | 0.30006 | 0.027542 | 0.50689 | 0.042507 | 0.51062 | 0.11907 | 0.16699 | 0.66012 | 0.71131 | 0.14562 | 0.53634 | 0.69782 | 0.6677 | 0.13852 | 0.051937 | 0.19046 | -0.00039518 | -0.00079037 | -0.00036253 | -0.00072506 | 0.066346 | 0.066836 | -0.036247 | -0.036515
0.01 | 0.99 | 0.05 | 0.1 | 0.15057 | 0.20113 | 0.25039 | 0.30078 | 0.027641 | 0.50691 | 0.042598 | 0.51065 | 0.052719 | 0.10015 | 0.69637 | 0.74782 | 0.077867 | 0.51946 | 0.73487 | 0.67587 | 0.12977 | 0.049338 | 0.17911 | -0.00051511 | -0.0010302 | -0.00048397 | -0.00096794 | 0.064464 | 0.06494 | -0.034883 | -0.03514
0.01 | 0.99 | 0.05 | 0.1 | 0.15108 | 0.20216 | 0.25088 | 0.30175 | 0.02777 | 0.50694 | 0.042719 | 0.51068 | -0.01175 | 0.035213 | 0.73125 | 0.78296 | 0.012028 | 0.50301 | 0.77054 | 0.68364 | 0.12153 | 0.046929 | 0.16846 | -0.00062363 | -0.0012473 | -0.00059411 | -0.0011882 | 0.062479 | 0.06294 | -0.033589 | -0.033837
0.01 | 0.99 | 0.05 | 0.1 | 0.1517 | 0.20341 | 0.25147 | 0.30294 | 0.027926 | 0.50698 | 0.042867 | 0.51072 | -0.07422 | -0.02773 | 0.76484 | 0.8168 | -0.051791 | 0.48706 | 0.80491 | 0.69102 | 0.11379 | 0.044693 | 0.15848 | -0.00072073 | -0.0014415 | -0.00069292 | -0.0013858 | 0.060424 | 0.060869 | -0.032363 | -0.032601
0.01 | 0.99 | 0.05 | 0.1 | 0.15242 | 0.20485 | 0.25216 | 0.30432 | 0.028106 | 0.50703 | 0.04304 | 0.51076 | -0.13465 | -0.0886 | 0.79721 | 0.8494 | -0.11352 | 0.47165 | 0.83804 | 0.69805 | 0.10656 | 0.042617 | 0.14918 | -0.00080667 | -0.0016133 | -0.0007806 | -0.0015612 | 0.058329 | 0.058758 | -0.0312 | -0.03143
0.01 | 0.99 | 0.05 | 0.1 | 0.15323 | 0.20646 | 0.25294 | 0.30588 | 0.028308 | 0.50708 | 0.043236 | 0.51081 | -0.19298 | -0.14735 | 0.82841 | 0.88083 | -0.17312 | 0.45683 | 0.87 | 0.70475 | 0.099827 | 0.040685 | 0.14051 | -0.00088191 | -0.0017638 | -0.00085757 | -0.0017152 | 0.056222 | 0.056635 | -0.030098 | -0.030319
0.01 | 0.99 | 0.05 | 0.1 | 0.15411 | 0.20823 | 0.2538 | 0.3076 | 0.028528 | 0.50713 | 0.04345 | 0.51086 | -0.2492 | -0.20399 | 0.8585 | 0.91115 | -0.23059 | 0.44261 | 0.90084 | 0.71112 | 0.093575 | 0.038886 | 0.13246 | -0.00094704 | -0.0018941 | -0.00092443 | -0.0018489 | 0.054125 | 0.054523 | -0.029053 | -0.029267
0.01 | 0.99 | 0.05 | 0.1 | 0.15506 | 0.21012 | 0.25472 | 0.30945 | 0.028765 | 0.50719 | 0.043681 | 0.51092 | -0.30332 | -0.25851 | 0.88756 | 0.94042 | -0.28592 | 0.429 | 0.93064 | 0.7172 | 0.087782 | 0.037209 | 0.12499 | -0.0010028 | -0.0020056 | -0.00098187 | -0.0019637 | 0.052057 | 0.05244 | -0.028062 | -0.028269
0.01 | 0.99 | 0.05 | 0.1 | 0.15606 | 0.21213 | 0.25571 | 0.31141 | 0.029016 | 0.50725 | 0.043927 | 0.51098 | -0.35538 | -0.31095 | 0.91562 | 0.96868 | -0.33916 | 0.41601 | 0.95943 | 0.72301 | 0.082424 | 0.035643 | 0.11807 | -0.0010499 | -0.0020999 | -0.0010306 | -0.0020613 | 0.050035 | 0.050403 | -0.027123 | -0.027322
0.01 | 0.99 | 0.05 | 0.1 | 0.15711 | 0.21423 | 0.25674 | 0.31347 | 0.029278 | 0.50732 | 0.044184 | 0.51104 | -0.40542 | -0.36135 | 0.94274 | 0.99601 | -0.39034 | 0.40363 | 0.98727 | 0.72855 | 0.077474 | 0.034178 | 0.11165 | -0.0010893 | -0.0021785 | -0.0010715 | -0.002143 | 0.04807 | 0.048423 | -0.026231 | -0.026424
0.01 | 0.99 | 0.05 | 0.1 | 0.1582 | 0.2164 | 0.25781 | 0.31562 | 0.029551 | 0.50739 | 0.044452 | 0.51111 | -0.45349 | -0.40978 | 0.96897 | 1.0224 | -0.43954 | 0.39185 | 1.0142 | 0.73385 | 0.072905 | 0.032808 | 0.10571 | -0.0011216 | -0.0022431 | -0.0011053 | -0.0022106 | 0.046171 | 0.046509 | -0.025385 | -0.025572
0.01 | 0.99 | 0.05 | 0.1 | 0.15932 | 0.21865 | 0.25891 | 0.31783 | 0.029831 | 0.50746 | 0.044728 | 0.51118 | -0.49966 | -0.45629 | 0.99436 | 1.048 | -0.4868 | 0.38065 | 1.0403 | 0.73891 | 0.06869 | 0.031523 | 0.10021 | -0.0011476 | -0.0022952 | -0.0011327 | -0.0022654 | 0.044343 | 0.044668 | -0.024582 | -0.024762
0.01 | 0.99 | 0.05 | 0.1 | 0.16047 | 0.22094 | 0.26005 | 0.32009 | 0.030118 | 0.50753 | 0.045012 | 0.51125 | -0.544 | -0.50095 | 1.0189 | 1.0728 | -0.53221 | 0.37 | 1.0656 | 0.74376 | 0.064801 | 0.030318 | 0.095118 | -0.0011681 | -0.0023362 | -0.0011545 | -0.002309 | 0.04259 | 0.042902 | -0.023818 | -0.023993
0.01 | 0.99 | 0.05 | 0.1 | 0.16164 | 0.22328 | 0.2612 | 0.3224 | 0.03041 | 0.5076 | 0.0453 | 0.51132 | -0.58659 | -0.54386 | 1.0428 | 1.0968 | -0.57584 | 0.35989 | 1.0901 | 0.7484 | 0.061212 | 0.029185 | 0.090397 | -0.0011837 | -0.0023674 | -0.0011714 | -0.0023427 | 0.040915 | 0.041215 | -0.023092 | -0.023261
0.01 | 0.99 | 0.05 | 0.1 | 0.16282 | 0.22565 | 0.26237 | 0.32474 | 0.030706 | 0.50768 | 0.045593 | 0.5114 | -0.6275 | -0.58507 | 1.0658 | 1.12 | -0.61777 | 0.35029 | 1.1139 | 0.75285 | 0.057898 | 0.02812 | 0.086018 | -0.0011951 | -0.0023901 | -0.0011839 | -0.0023677 | 0.039317 | 0.039605 | -0.022401 | -0.022566
0.01 | 0.99 | 0.05 | 0.1 | 0.16402 | 0.22804 | 0.26356 | 0.32711 | 0.031005 | 0.50775 | 0.045889 | 0.51147 | -0.66682 | -0.62468 | 1.0883 | 1.1426 | -0.65808 | 0.34117 | 1.137 | 0.75712 | 0.054837 | 0.027116 | 0.081953 | -0.0012027 | -0.0024054 | -0.0011926 | -0.0023852 | 0.037796 | 0.038073 | -0.021744 | -0.021903
0.01 | 0.99 | 0.05 | 0.1 | 0.16522 | 0.23044 | 0.26475 | 0.3295 | 0.031305 | 0.50783 | 0.046187 | 0.51155 | -0.70462 | -0.66275 | 1.11 | 1.1645 | -0.69685 | 0.33251 | 1.1594 | 0.76122 | 0.052007 | 0.026171 | 0.078177 | -0.0012071 | -0.0024143 | -0.001198 | -0.002396 | 0.03635 | 0.036617 | -0.021118 | -0.021272
0.01 | 0.99 | 0.05 | 0.1 | 0.16643 | 0.23286 | 0.26595 | 0.33189 | 0.031607 | 0.5079 | 0.046487 | 0.51162 | -0.74097 | -0.69937 | 1.1311 | 1.1858 | -0.73415 | 0.32429 | 1.1811 | 0.76515 | 0.049388 | 0.025278 | 0.074665 | -0.0012088 | -0.0024176 | -0.0012006 | -0.0024012 | 0.034978 | 0.035234 | -0.020521 | -0.020671
0.01 | 0.99 | 0.05 | 0.1 | 0.16764 | 0.23527 | 0.26715 | 0.33429 | 0.031909 | 0.50798 | 0.046787 | 0.5117 | -0.77595 | -0.7346 | 1.1516 | 1.2064 | -0.77005 | 0.31647 | 1.2023 | 0.76894 | 0.046961 | 0.024434 | 0.071395 | -0.0012081 | -0.0024162 | -0.0012007 | -0.0024015 | 0.033676 | 0.033922 | -0.019952 | -0.020098
0.01 | 0.99 | 0.05 | 0.1 | 0.16884 | 0.23769 | 0.26835 | 0.3367 | 0.032211 | 0.50805 | 0.047087 | 0.51177 | -0.80962 | -0.76852 | 1.1716 | 1.2265 | -0.80464 | 0.30903 | 1.2229 | 0.77258 | 0.044711 | 0.023636 | 0.068347 | -0.0012054 | -0.0024107 | -0.0011988 | -0.0023976 | 0.032441 | 0.032678 | -0.019408 | -0.01955
0.01 | 0.99 | 0.05 | 0.1 | 0.17005 | 0.2401 | 0.26955 | 0.33909 | 0.032513 | 0.50813 | 0.047387 | 0.51184 | -0.84206 | -0.8012 | 1.191 | 1.2461 | -0.83797 | 0.30196 | 1.243 | 0.77608 | 0.042621 | 0.022881 | 0.065502 | -0.0012009 | -0.0024018 | -0.001195 | -0.0023901 | 0.03127 | 0.031499 | -0.018889 | -0.019028
0.01 | 0.99 | 0.05 | 0.1 | 0.17125 | 0.2425 | 0.27074 | 0.34148 | 0.032813 | 0.5082 | 0.047685 | 0.51192 | -0.87333 | -0.8327 | 1.2099 | 1.2651 | -0.87011 | 0.29523 | 1.2625 | 0.77946 | 0.040679 | 0.022164 | 0.062843 | -0.0011949 | -0.0023899 | -0.0011898 | -0.0023796 | 0.030161 | 0.030382 | -0.018394 | -0.018528
0.01 | 0.99 | 0.05 | 0.1 | 0.17245 | 0.24489 | 0.27193 | 0.34386 | 0.033112 | 0.50828 | 0.047983 | 0.51199 | -0.90349 | -0.86308 | 1.2283 | 1.2836 | -0.90112 | 0.28882 | 1.2815 | 0.78271 | 0.038871 | 0.021485 | 0.060356 | -0.0011878 | -0.0023755 | -0.0011832 | -0.0023665 | 0.029109 | 0.029322 | -0.01792 | -0.018051
0.01 | 0.99 | 0.05 | 0.1 | 0.17363 | 0.24727 | 0.27311 | 0.34623 | 0.033408 | 0.50835 | 0.048279 | 0.51207 | -0.9326 | -0.8924 | 1.2462 | 1.3017 | -0.93106 | 0.28271 | 1.3001 | 0.78584 | 0.037185 | 0.02084 | 0.058025 | -0.0011796 | -0.0023591 | -0.0011756 | -0.0023512 | 0.028113 | 0.028318 | -0.017466 | -0.017594
0.01 | 0.99 | 0.05 | 0.1 | 0.17481 | 0.24963 | 0.27429 | 0.34858 | 0.033703 | 0.50843 | 0.048573 | 0.51214 | -0.96072 | -0.92072 | 1.2637 | 1.3193 | -0.95999 | 0.27688 | 1.3181 | 0.78887 | 0.035612 | 0.020226 | 0.055839 | -0.0011705 | -0.002341 | -0.0011671 | -0.0023341 | 0.027167 | 0.027366 | -0.017032 | -0.017156
0.01 | 0.99 | 0.05 | 0.1 | 0.17598 | 0.25197 | 0.27546 | 0.35091 | 0.033996 | 0.5085 | 0.048864 | 0.51221 | -0.98788 | -0.94809 | 1.2807 | 1.3364 | -0.98796 | 0.27132 | 1.3358 | 0.79179 | 0.034143 | 0.019643 | 0.053786 | -0.0011607 | -0.0023214 | -0.0011578 | -0.0023156 | 0.02627 | 0.026462 | -0.016616 | -0.016737
0.01 | 0.99 | 0.05 | 0.1 | 0.17714 | 0.25429 | 0.27661 | 0.35323 | 0.034286 | 0.50857 | 0.049154 | 0.51229 | -1.0142 | -0.97455 | 1.2973 | 1.3532 | -1.015 | 0.266 | 1.353 | 0.79462 | 0.032768 | 0.019087 | 0.051855 | -0.0011504 | -0.0023007 | -0.0011479 | -0.0022958 | 0.025419 | 0.025605 | -0.016217 | -0.016335
0.01 | 0.99 | 0.05 | 0.1 | 0.1783 | 0.25659 | 0.27776 | 0.35553 | 0.034574 | 0.50864 | 0.049441 | 0.51236 | -1.0396 | -1.0002 | 1.3135 | 1.3695 | -1.0412 | 0.26092 | 1.3698 | 0.79735 | 0.03148 | 0.018558 | 0.050037 | -0.0011396 | -0.0022791 | -0.0011375 | -0.002275 | 0.024612 | 0.024791 | -0.015834 | -0.01595
0.01 | 0.99 | 0.05 | 0.1 | 0.17944 | 0.25887 | 0.2789 | 0.3578 | 0.034859 | 0.50871 | 0.049725 | 0.51243 | -1.0642 | -1.025 | 1.3294 | 1.3855 | -1.0666 | 0.25605 | 1.3862 | 0.79999 | 0.030271 | 0.018053 | 0.048324 | -0.0011284 | -0.0022567 | -0.0011267 | -0.0022534 | 0.023844 | 0.024018 | -0.015467 | -0.01558
0.01 | 0.99 | 0.05 | 0.1 | 0.18056 | 0.26113 | 0.28003 | 0.36006 | 0.035141 | 0.50878 | 0.050007 | 0.5125 | -1.088 | -1.049 | 1.3448 | 1.401 | -1.0912 | 0.2514 | 1.4023 | 0.80254 | 0.029137 | 0.01757 | 0.046707 | -0.0011169 | -0.0022338 | -0.0011156 | -0.0022312 | 0.023114 | 0.023283 | -0.015114 | -0.015224
0.01 | 0.99 | 0.05 | 0.1 | 0.18168 | 0.26336 | 0.28114 | 0.36229 | 0.03542 | 0.50885 | 0.050286 | 0.51257 | -1.1111 | -1.0722 | 1.3599 | 1.4163 | -1.115 | 0.24694 | 1.4179 | 0.80502 | 0.02807 | 0.01711 | 0.045179 | -0.0011052 | -0.0022104 | -0.0011042 | -0.0022085 | 0.022421 | 0.022584 | -0.014775 | -0.014883
0.01 | 0.99 | 0.05 | 0.1 | 0.18279 | 0.26557 | 0.28225 | 0.36449 | 0.035696 | 0.50892 | 0.050562 | 0.51264 | -1.1336 | -1.0948 | 1.3747 | 1.4311 | -1.1381 | 0.24266 | 1.4333 | 0.80741 | 0.027065 | 0.016669 | 0.043735 | -0.0010934 | -0.0021868 | -0.0010927 | -0.0021854 | 0.02176 | 0.021919 | -0.014449 | -0.014555
0.01 | 0.99 | 0.05 | 0.1 | 0.18388 | 0.26776 | 0.28334 | 0.36668 | 0.03597 | 0.50899 | 0.050835 | 0.51271 | -1.1553 | -1.1167 | 1.3892 | 1.4457 | -1.1606 | 0.23856 | 1.4483 | 0.80974 | 0.026119 | 0.016248 | 0.042367 | -0.0010815 | -0.0021629 | -0.0010811 | -0.0021621 | 0.021131 | 0.021286 | -0.014136 | -0.014239
0.01 | 0.99 | 0.05 | 0.1 | 0.18496 | 0.26992 | 0.28442 | 0.36884 | 0.03624 | 0.50906 | 0.051105 | 0.51277 | -1.1765 | -1.138 | 1.4033 | 1.4599 | -1.1824 | 0.23461 | 1.463 | 0.81199 | 0.025226 | 0.015844 | 0.04107 | -0.0010695 | -0.002139 | -0.0010694 | -0.0021387 | 0.020532 | 0.020682 | -0.013834 | -0.013935
0.01 | 0.99 | 0.05 | 0.1 | 0.18603 | 0.27206 | 0.28549 | 0.37098 | 0.036507 | 0.50913 | 0.051373 | 0.51284 | -1.197 | -1.1587 | 1.4171 | 1.4739 | -1.2037 | 0.23083 | 1.4774 | 0.81417 | 0.024382 | 0.015457 | 0.039839 | -0.0010575 | -0.002115 | -0.0010576 | -0.0021152 | 0.019961 | 0.020107 | -0.013544 | -0.013642
0.01 | 0.99 | 0.05 | 0.1 | 0.18709 | 0.27417 | 0.28655 | 0.3731 | 0.036772 | 0.50919 | 0.051637 | 0.51291 | -1.2169 | -1.1788 | 1.4307 | 1.4875 | -1.2243 | 0.22718 | 1.4914 | 0.8163 | 0.023584 | 0.015087 | 0.038671 | -0.0010455 | -0.002091 | -0.0010459 | -0.0020917 | 0.019416 | 0.019558 | -0.013264 | -0.01336
0.01 | 0.99 | 0.05 | 0.1 | 0.18813 | 0.27626 | 0.28759 | 0.37519 | 0.037033 | 0.50926 | 0.051898 | 0.51297 | -1.2364 | -1.1984 | 1.4439 | 1.5009 | -1.2444 | 0.22368 | 1.5052 | 0.81836 | 0.022829 | 0.014731 | 0.03756 | -0.0010336 | -0.0020672 | -0.0010341 | -0.0020683 | 0.018896 | 0.019033 | -0.012994 | -0.013088
0.01 | 0.99 | 0.05 | 0.1 | 0.18813 | 0.27626 | 0.28759 | 0.37519 | 0.037033 | 0.50926 | 0.051898 | 0.51297 | -1.2364 | -1.1984 | 1.4439 | 1.5009 | -1.2444 | 0.22368 | 1.5052 | 0.81836 | 0.022829 | 0.014731 | 0.03756 | -0.0010336 | -0.0020672 | -0.0010341 | -0.0020683 | 0.018896 | 0.019033 | -0.012994 | -0.013088
0.01 | 0.99 | 0.05 | 0.1 | 0.18813 | 0.27626 | 0.28759 | 0.37519 | 0.037033 | 0.50926 | 0.051898 | 0.51297 | -1.2364 | -1.1984 | 1.4439 | 1.5009 | -1.2444 | 0.22368 | 1.5052 | 0.81836 | 0.022829 | 0.014731 | 0.03756 | -0.0010336 | -0.0020672 | -0.0010341 | -0.0020683 | 0.018896 | 0.019033 | -0.012994 | -0.013088

## L.R. 2
Learning Rate | 2
t1 | t2 | i1 | i2 | w1 | w2 | w3 | w4 | h1 | a_h1 | h2 | a_h2 | w5 | w6 | w7 | w8 | o1 | a_o1 | o2 | a_o2 | E1 | E2 | E_tot | ∂E_total/∂w1 | ∂E_total/∂w2 | ∂E_total/∂w3 | ∂E_total/∂w4 | ∂E_total/∂W5 | ∂E_total/∂W6 | ∂E_total/∂W7 | ∂E_total/∂W8
0.01 | 0.99 | 0.05 | 0.1 | 0.15 | 0.2 | 0.25 | 0.3 | 0.0275 | 0.50687 | 0.0425 | 0.51062 | 0.4 | 0.45 | 0.5 | 0.55 | 0.43253 | 0.60648 | 0.53428 | 0.63048 | 0.17789 | 0.064627 | 0.24252 | 0.00018826 | 0.00037651 | 0.00022487 | 0.00044974 | 0.072157 | 0.072691 | -0.042455 | -0.042769
0.01 | 0.99 | 0.05 | 0.1 | 0.14962 | 0.19925 | 0.24955 | 0.2991 | 0.027406 | 0.50685 | 0.042388 | 0.5106 | 0.25569 | 0.30462 | 0.58491 | 0.63554 | 0.28513 | 0.5708 | 0.62096 | 0.65044 | 0.15725 | 0.057651 | 0.2149 | -0.00012535 | -0.0002507 | -9.02e-05 | -0.00018036 | 0.069636 | 0.07015 | -0.039132 | -0.039421
0.01 | 0.99 | 0.05 | 0.1 | 0.14987 | 0.19975 | 0.24973 | 0.29946 | 0.027469 | 0.50687 | 0.042433 | 0.51061 | 0.11641 | 0.16432 | 0.66317 | 0.71438 | 0.14291 | 0.53567 | 0.70091 | 0.66839 | 0.13816 | 0.051717 | 0.18988 | -0.00040058 | -0.00080116 | -0.00036792 | -0.00073585 | 0.066272 | 0.066761 | -0.036131 | -0.036398
0.01 | 0.99 | 0.05 | 0.1 | 0.15068 | 0.20135 | 0.25047 | 0.30093 | 0.027669 | 0.50692 | 0.042617 | 0.51065 | -0.01613 | 0.030796 | 0.73544 | 0.78718 | 0.0075497 | 0.50189 | 0.77478 | 0.68455 | 0.12098 | 0.046649 | 0.16762 | -0.00063102 | -0.001262 | -0.00060156 | -0.0012031 | 0.062336 | 0.062795 | -0.033435 | -0.033682
0.01 | 0.99 | 0.05 | 0.1 | 0.15194 | 0.20388 | 0.25167 | 0.30334 | 0.027984 | 0.507 | 0.042917 | 0.51073 | -0.1408 | -0.09479 | 0.80231 | 0.85454 | -0.1198 | 0.47009 | 0.8432 | 0.69914 | 0.10584 | 0.0423 | 0.14814 | -0.00081513 | -0.0016303 | -0.00078916 | -0.0015783 | 0.058107 | 0.058534 | -0.031018 | -0.031247
0.01 | 0.99 | 0.05 | 0.1 | 0.15357 | 0.20714 | 0.25325 | 0.3065 | 0.028392 | 0.5071 | 0.043312 | 0.51083 | -0.25701 | -0.21186 | 0.86434 | 0.91703 | -0.23856 | 0.44064 | 0.90675 | 0.71233 | 0.092726 | 0.038549 | 0.13128 | -0.00095555 | -0.0019111 | -0.00093312 | -0.0018662 | 0.053825 | 0.054221 | -0.028853 | -0.029065
0.01 | 0.99 | 0.05 | 0.1 | 0.15548 | 0.21096 | 0.25511 | 0.31023 | 0.02887 | 0.50722 | 0.043779 | 0.51094 | -0.36466 | -0.3203 | 0.92205 | 0.97516 | -0.34862 | 0.41372 | 0.96593 | 0.72431 | 0.081494 | 0.035296 | 0.11679 | -0.0010576 | -0.0021153 | -0.0010386 | -0.0020771 | 0.049669 | 0.050033 | -0.02691 | -0.027108
0.01 | 0.99 | 0.05 | 0.1 | 0.15759 | 0.21519 | 0.25719 | 0.31438 | 0.029399 | 0.50735 | 0.044298 | 0.51107 | -0.464 | -0.42037 | 0.97587 | 1.0294 | -0.45025 | 0.3893 | 1.0212 | 0.73521 | 0.071935 | 0.03246 | 0.1044 | -0.0011279 | -0.0022557 | -0.0011119 | -0.0022237 | 0.045751 | 0.046087 | -0.025166 | -0.025351
0.01 | 0.99 | 0.05 | 0.1 | 0.15985 | 0.2197 | 0.25942 | 0.31883 | 0.029962 | 0.50749 | 0.044854 | 0.51121 | -0.5555 | -0.51255 | 1.0262 | 1.0801 | -0.54393 | 0.36727 | 1.0729 | 0.74515 | 0.063822 | 0.029975 | 0.093797 | -0.0011727 | -0.0023453 | -0.0011594 | -0.0023188 | 0.042134 | 0.042443 | -0.023596 | -0.023769
0.01 | 0.99 | 0.05 | 0.1 | 0.1622 | 0.22439 | 0.26173 | 0.32347 | 0.030549 | 0.50764 | 0.045433 | 0.51136 | -0.63977 | -0.59743 | 1.0734 | 1.1276 | -0.63027 | 0.34745 | 1.1215 | 0.75427 | 0.056936 | 0.027785 | 0.084721 | -0.0011978 | -0.0023956 | -0.0011869 | -0.0023739 | 0.038839 | 0.039123 | -0.02218 | -0.022342
0.01 | 0.99 | 0.05 | 0.1 | 0.16459 | 0.22918 | 0.26411 | 0.32821 | 0.031148 | 0.50779 | 0.046027 | 0.5115 | -0.71745 | -0.67568 | 1.1178 | 1.1723 | -0.70992 | 0.32962 | 1.1672 | 0.76264 | 0.051077 | 0.025846 | 0.076923 | -0.0012081 | -0.0024162 | -0.0011993 | -0.0023986 | 0.035863 | 0.036125 | -0.020899 | -0.021052
0.01 | 0.99 | 0.05 | 0.1 | 0.16701 | 0.23401 | 0.26651 | 0.33301 | 0.031752 | 0.50794 | 0.046627 | 0.51165 | -0.78917 | -0.74793 | 1.1596 | 1.2144 | -0.78353 | 0.31356 | 1.2103 | 0.77036 | 0.046074 | 0.024121 | 0.070195 | -0.0012074 | -0.0024149 | -0.0012004 | -0.0024008 | 0.033188 | 0.03343 | -0.019736 | -0.019881
0.01 | 0.99 | 0.05 | 0.1 | 0.16942 | 0.23884 | 0.26891 | 0.33781 | 0.032355 | 0.50809 | 0.047227 | 0.5118 | -0.85555 | -0.81479 | 1.199 | 1.2542 | -0.85171 | 0.29907 | 1.2511 | 0.77749 | 0.041782 | 0.02258 | 0.064362 | -0.0011988 | -0.0023975 | -0.0011932 | -0.0023865 | 0.030789 | 0.031015 | -0.018679 | -0.018816
0.01 | 0.99 | 0.05 | 0.1 | 0.17182 | 0.24364 | 0.27129 | 0.34259 | 0.032955 | 0.50824 | 0.047823 | 0.51195 | -0.91713 | -0.87682 | 1.2364 | 1.2918 | -0.91501 | 0.28598 | 1.2897 | 0.7841 | 0.038081 | 0.021198 | 0.059279 | -0.0011844 | -0.0023688 | -0.0011802 | -0.0023603 | 0.02864 | 0.02885 | -0.017715 | -0.017845
0.01 | 0.99 | 0.05 | 0.1 | 0.17419 | 0.24838 | 0.27365 | 0.34731 | 0.033547 | 0.50839 | 0.048413 | 0.5121 | -0.97441 | -0.93452 | 1.2718 | 1.3275 | -0.97394 | 0.2741 | 1.3264 | 0.79024 | 0.034873 | 0.019952 | 0.054825 | -0.0011661 | -0.0023322 | -0.0011629 | -0.0023259 | 0.026714 | 0.026909 | -0.016834 | -0.016957
0.01 | 0.99 | 0.05 | 0.1 | 0.17652 | 0.25304 | 0.27598 | 0.35196 | 0.03413 | 0.50853 | 0.048995 | 0.51225 | -1.0278 | -0.98834 | 1.3055 | 1.3614 | -1.029 | 0.26329 | 1.3613 | 0.79596 | 0.032077 | 0.018825 | 0.050902 | -0.0011451 | -0.0022902 | -0.0011429 | -0.0022858 | 0.024984 | 0.025166 | -0.016025 | -0.016142
0.01 | 0.99 | 0.05 | 0.1 | 0.17881 | 0.25762 | 0.27826 | 0.35653 | 0.034703 | 0.50867 | 0.049566 | 0.51239 | -1.0778 | -1.0387 | 1.3375 | 1.3937 | -1.0805 | 0.25342 | 1.3945 | 0.80131 | 0.029627 | 0.017803 | 0.047429 | -0.0011224 | -0.0022449 | -0.001121 | -0.002242 | 0.023427 | 0.023598 | -0.015282 | -0.015394
0.01 | 0.99 | 0.05 | 0.1 | 0.18105 | 0.26211 | 0.28051 | 0.36101 | 0.035264 | 0.50882 | 0.050127 | 0.51253 | -1.1247 | -1.0859 | 1.3681 | 1.4245 | -1.1288 | 0.24439 | 1.4262 | 0.80631 | 0.027468 | 0.016872 | 0.04434 | -0.0010987 | -0.0021975 | -0.001098 | -0.0021959 | 0.022023 | 0.022183 | -0.014597 | -0.014704
0.01 | 0.99 | 0.05 | 0.1 | 0.18325 | 0.26651 | 0.2827 | 0.36541 | 0.035813 | 0.50895 | 0.050676 | 0.51267 | -1.1687 | -1.1302 | 1.3973 | 1.4539 | -1.1742 | 0.23609 | 1.4565 | 0.811 | 0.025558 | 0.016021 | 0.041579 | -0.0010746 | -0.0021491 | -0.0010744 | -0.0021487 | 0.020753 | 0.020904 | -0.013964 | -0.014066
0.01 | 0.99 | 0.05 | 0.1 | 0.1854 | 0.2708 | 0.28485 | 0.3697 | 0.03635 | 0.50909 | 0.051213 | 0.5128 | -1.2102 | -1.172 | 1.4252 | 1.482 | -1.2171 | 0.22844 | 1.4855 | 0.81541 | 0.023859 | 0.015241 | 0.0391 | -0.0010503 | -0.0021005 | -0.0010506 | -0.0021011 | 0.019601 | 0.019744 | -0.013378 | -0.013476
0.01 | 0.99 | 0.05 | 0.1 | 0.1875 | 0.275 | 0.28695 | 0.37391 | 0.036876 | 0.50922 | 0.051738 | 0.51293 | -1.2494 | -1.2115 | 1.452 | 1.509 | -1.2577 | 0.22138 | 1.5134 | 0.81956 | 0.02234 | 0.014525 | 0.036865 | -0.0010261 | -0.0020523 | -0.0010268 | -0.0020537 | 0.018553 | 0.018689 | -0.012835 | -0.012928
0.01 | 0.99 | 0.05 | 0.1 | 0.18956 | 0.27911 | 0.28901 | 0.37801 | 0.037389 | 0.50935 | 0.052252 | 0.51306 | -1.2865 | -1.2489 | 1.4776 | 1.5348 | -1.296 | 0.21483 | 1.5401 | 0.82348 | 0.020978 | 0.013865 | 0.034843 | -0.0010024 | -0.0020048 | -0.0010034 | -0.0020069 | 0.017598 | 0.017727 | -0.012329 | -0.012419
0.01 | 0.99 | 0.05 | 0.1 | 0.19156 | 0.28312 | 0.29101 | 0.38203 | 0.03789 | 0.50947 | 0.052753 | 0.51319 | -1.3217 | -1.2844 | 1.5023 | 1.5597 | -1.3325 | 0.20875 | 1.5658 | 0.82718 | 0.01975 | 0.013255 | 0.033005 | -0.00097909 | -0.0019582 | -0.00098045 | -0.0019609 | 0.016725 | 0.016847 | -0.011858 | -0.011945
0.01 | 0.99 | 0.05 | 0.1 | 0.19352 | 0.28703 | 0.29297 | 0.38595 | 0.038379 | 0.50959 | 0.053244 | 0.51331 | -1.3552 | -1.318 | 1.526 | 1.5836 | -1.3671 | 0.20308 | 1.5905 | 0.83069 | 0.01864 | 0.01269 | 0.031331 | -0.00095639 | -0.0019128 | -0.00095801 | -0.001916 | 0.015924 | 0.01604 | -0.011418 | -0.011502
0.01 | 0.99 | 0.05 | 0.1 | 0.19543 | 0.29086 | 0.29489 | 0.38978 | 0.038858 | 0.50971 | 0.053723 | 0.51343 | -1.387 | -1.3501 | 1.5489 | 1.6066 | -1.4002 | 0.19779 | 1.6143 | 0.83401 | 0.017632 | 0.012166 | 0.029799 | -0.00093433 | -0.0018687 | -0.00093617 | -0.0018723 | 0.015187 | 0.015298 | -0.011007 | -0.011087
0.01 | 0.99 | 0.05 | 0.1 | 0.1973 | 0.2946 | 0.29676 | 0.39353 | 0.039325 | 0.50983 | 0.054191 | 0.51354 | -1.4174 | -1.3807 | 1.5709 | 1.6287 | -1.4317 | 0.19284 | 1.6373 | 0.83717 | 0.016714 | 0.011679 | 0.028393 | -0.00091294 | -0.0018259 | -0.00091497 | -0.0018299 | 0.014509 | 0.014615 | -0.010622 | -0.010699
0.01 | 0.99 | 0.05 | 0.1 | 0.19912 | 0.29825 | 0.29859 | 0.39719 | 0.039781 | 0.50994 | 0.054648 | 0.51366 | -1.4464 | -1.41 | 1.5921 | 1.6501 | -1.4618 | 0.18819 | 1.6595 | 0.84017 | 0.015876 | 0.011225 | 0.0271 | -0.00089225 | -0.0017845 | -0.00089443 | -0.0017889 | 0.013882 | 0.013983 | -0.01026 | -0.010335
0.01 | 0.99 | 0.05 | 0.1 | 0.20091 | 0.30182 | 0.30038 | 0.40076 | 0.040227 | 0.51006 | 0.055095 | 0.51377 | -1.4742 | -1.4379 | 1.6126 | 1.6708 | -1.4907 | 0.18382 | 1.6809 | 0.84303 | 0.015107 | 0.0108 | 0.025907 | -0.00087225 | -0.0017445 | -0.00087457 | -0.0017491 | 0.013302 | 0.013398 | -0.00992 | -0.0099923
0.01 | 0.99 | 0.05 | 0.1 | 0.20265 | 0.30531 | 0.30213 | 0.40426 | 0.040664 | 0.51016 | 0.055533 | 0.51388 | -1.5008 | -1.4647 | 1.6325 | 1.6908 | -1.5183 | 0.17971 | 1.7017 | 0.84576 | 0.0144 | 0.010403 | 0.024804 | -0.00085294 | -0.0017059 | -0.00085538 | -0.0017108 | 0.012763 | 0.012856 | -0.0095999 | -0.0096698
0.01 | 0.99 | 0.05 | 0.1 | 0.20436 | 0.30872 | 0.30384 | 0.40768 | 0.04109 | 0.51027 | 0.05596 | 0.51399 | -1.5263 | -1.4904 | 1.6517 | 1.7101 | -1.5449 | 0.17583 | 1.7218 | 0.84836 | 0.013749 | 0.010031 | 0.02378 | -0.00083432 | -0.0016686 | -0.00083685 | -0.0016737 | 0.012262 | 0.012351 | -0.009298 | -0.0093657
0.01 | 0.99 | 0.05 | 0.1 | 0.20603 | 0.31206 | 0.30551 | 0.41103 | 0.041507 | 0.51038 | 0.056379 | 0.51409 | -1.5508 | -1.5151 | 1.6703 | 1.7289 | -1.5704 | 0.17216 | 1.7413 | 0.85085 | 0.013147 | 0.009682 | 0.022829 | -0.00081636 | -0.0016327 | -0.00081898 | -0.001638 | 0.011795 | 0.011881 | -0.009013 | -0.0090787
0.01 | 0.99 | 0.05 | 0.1 | 0.20766 | 0.31532 | 0.30715 | 0.41431 | 0.041915 | 0.51048 | 0.056788 | 0.51419 | -1.5744 | -1.5389 | 1.6883 | 1.747 | -1.595 | 0.16868 | 1.7601 | 0.85323 | 0.01259 | 0.009353 | 0.021944 | -0.00079904 | -0.0015981 | -0.00080173 | -0.0016035 | 0.011359 | 0.011442 | -0.0087436 | -0.0088072
0.01 | 0.99 | 0.05 | 0.1 | 0.20926 | 0.31852 | 0.30876 | 0.41751 | 0.042315 | 0.51058 | 0.057189 | 0.51429 | -1.5971 | -1.5618 | 1.7058 | 1.7646 | -1.6187 | 0.16539 | 1.7785 | 0.85551 | 0.012073 | 0.009044 | 0.021117 | -0.00078235 | -0.0015647 | -0.0007851 | -0.0015702 | 0.010951 | 0.011031 | -0.0084884 | -0.0085502
0.01 | 0.99 | 0.05 | 0.1 | 0.21082 | 0.32165 | 0.31033 | 0.42065 | 0.042706 | 0.51067 | 0.057582 | 0.51439 | -1.619 | -1.5838 | 1.7228 | 1.7817 | -1.6415 | 0.16226 | 1.7963 | 0.85769 | 0.011591 | 0.008752 | 0.020344 | -0.00076626 | -0.0015325 | -0.00076906 | -0.0015381 | 0.010569 | 0.010646 | -0.0082466 | -0.0083066
0.01 | 0.99 | 0.05 | 0.1 | 0.21236 | 0.32471 | 0.31187 | 0.42373 | 0.043089 | 0.51077 | 0.057966 | 0.51449 | -1.6402 | -1.6051 | 1.7393 | 1.7983 | -1.6636 | 0.15928 | 1.8136 | 0.85979 | 0.011143 | 0.008477 | 0.01962 | -0.00075075 | -0.0015015 | -0.00075358 | -0.0015072 | 0.010211 | 0.010285 | -0.0080171 | -0.0080754
0.01 | 0.99 | 0.05 | 0.1 | 0.21386 | 0.32772 | 0.31337 | 0.42674 | 0.043465 | 0.51086 | 0.058343 | 0.51458 | -1.6606 | -1.6257 | 1.7553 | 1.8145 | -1.6849 | 0.15645 | 1.8304 | 0.86181 | 0.010724 | 0.008216 | 0.01894 | -0.00073579 | -0.0014716 | -0.00073866 | -0.0014773 | 0.0098736 | 0.0099454 | -0.007799 | -0.0078558
0.01 | 0.99 | 0.05 | 0.1 | 0.21533 | 0.33066 | 0.31485 | 0.4297 | 0.043832 | 0.51096 | 0.058712 | 0.51467 | -1.6803 | -1.6456 | 1.7709 | 1.8302 | -1.7055 | 0.15375 | 1.8468 | 0.86375 | 0.010331 | 0.007969 | 0.018301 | -0.00072137 | -0.0014427 | -0.00072426 | -0.0014485 | 0.0095561 | 0.0096256 | -0.0075916 | -0.0076468
0.01 | 0.99 | 0.05 | 0.1 | 0.21677 | 0.33354 | 0.3163 | 0.4326 | 0.044193 | 0.51105 | 0.059075 | 0.51476 | -1.6994 | -1.6648 | 1.7861 | 1.8455 | -1.7255 | 0.15116 | 1.8628 | 0.86562 | 0.009964 | 0.007735 | 0.017699 | -0.00070746 | -0.0014149 | -0.00071037 | -0.0014207 | 0.0092567 | 0.009324 | -0.0073941 | -0.0074479
0.01 | 0.99 | 0.05 | 0.1 | 0.21819 | 0.33637 | 0.31772 | 0.43544 | 0.044547 | 0.51114 | 0.05943 | 0.51485 | -1.718 | -1.6835 | 1.8009 | 1.8604 | -1.7449 | 0.1487 | 1.8783 | 0.86742 | 0.009618 | 0.007513 | 0.017132 | -0.00069403 | -0.0013881 | -0.00069696 | -0.0013939 | 0.008974 | 0.0090393 | -0.0072058 | -0.0072582
0.01 | 0.99 | 0.05 | 0.1 | 0.21957 | 0.33915 | 0.31911 | 0.43823 | 0.044894 | 0.51122 | 0.059778 | 0.51494 | -1.7359 | -1.7016 | 1.8153 | 1.8749 | -1.7636 | 0.14633 | 1.8935 | 0.86915 | 0.009294 | 0.007302 | 0.016596 | -0.00068107 | -0.0013621 | -0.00068401 | -0.001368 | 0.0087066 | 0.00877 | -0.0070262 | -0.0070773
0.01 | 0.99 | 0.05 | 0.1 | 0.22094 | 0.34187 | 0.32048 | 0.44096 | 0.045234 | 0.51131 | 0.06012 | 0.51503 | -1.7533 | -1.7191 | 1.8293 | 1.8891 | -1.7819 | 0.14407 | 1.9083 | 0.87082 | 0.008988 | 0.007102 | 0.016089 | -0.00066856 | -0.0013371 | -0.0006715 | -0.001343 | 0.0084535 | 0.008515 | -0.0068547 | -0.0069045
0.01 | 0.99 | 0.05 | 0.1 | 0.22094 | 0.34187 | 0.32048 | 0.44096 | 0.045234 | 0.51131 | 0.06012 | 0.51503 | -1.7533 | -1.7191 | 1.8293 | 1.8891 | -1.7819 | 0.14407 | 1.9083 | 0.87082 | 0.008988 | 0.007102 | 0.016089 | -0.00066856 | -0.0013371 | -0.0006715 | -0.001343 | 0.0084535 | 0.008515 | -0.0068547 | -0.0069045
0.01 | 0.99 | 0.05 | 0.1 | 0.22094 | 0.34187 | 0.32048 | 0.44096 | 0.045234 | 0.51131 | 0.06012 | 0.51503 | -1.7533 | -1.7191 | 1.8293 | 1.8891 | -1.7819 | 0.14407 | 1.9083 | 0.87082 | 0.008988 | 0.007102 | 0.016089 | -0.00066856 | -0.0013371 | -0.0006715 | -0.001343 | 0.0084535 | 0.008515 | -0.0068547 | -0.0069045